## 错误码分类汇总表
序号 | 子类 | 子类宏定义及基地址 | 子索引范围 | 段内 偏移地址 | 新错误码宏定义 | 旧错误码宏定义对照（原错误码号） | 含义 | 可见域 |  |  | 已用个数统计 | 未使用段内地址
[8 empty] | 外部 | 内部 | 轴停止 原因对照
0 | 保留 | ERR_SUCCESS | 0 | 0 | 无错误 | 0 | 0 | ● |  |  | 9 | 动态库要求不能变
|  | ERR_POINTER_NULL | -1 | -1 | 内部的一些空指针返回值 | -1 | -1 | ●
|  |  | 2 | 2 | 动态库层参数错误 |  |  | ●
|  |  | 4 | 4 | 动态库层检测到轴处于运动中 |  |  | ●
|  |  | 9 | 9 | 动态库层卡号错误 |  |  | ●
|  |  | 10 | 10 | 动态库层发送数据失败 |  |  | ●
|  |  | 14 | 14 | 动态库层下载固件与控制卡/器型号不匹配 |  |  | ●
|  | ERR_POINTER_NULL | 17 | 17 | 控制器不支持的功能，预留，不能更改 | 17 | 17 | ●
|  | 保留：地址为24 | 24 | 24 | ERR_FIRMWARE_CARD_NOT_SUPPORT(24) | ERR_FIRMWARE_CARD_NOT_SUPPORT(24) | 固件不支持功能，保留原版本的错误码 | ●
1 | 通用类 | （1）宏：GENERAL_CLASS_BASE_ADDR （2）基地址：1000 | 0~99 | 0 | ERR_GC_AXIS_OUT_OF_RANGE | MC_AXIS_NUM_TOO_LARGER(115)或ERR_PARAERR(4)或ERR_FIRMWAREERR(12)或ERR_FIRMWARE_INVALID_PARA(20)或ERR_INVALID_PARA（11） | 设置的轴号超出最大轴数或伺服轴数允许范围 | ● |  |  | 25 | 25~99保留
|  |  |  | 1 | ERR_GC_AXIS_IS_USED | ERR_MC_AXIS_IS_USED(116) | 该轴已经被其它运动占用，不支持对该轴进行操作 | ●
|  |  |  | 2 | ERR_GC_AXIS_RUNNING | ERR_FIRMWARE_STATE_ERR(22) | 不支持该操作，轴或坐标系处于运动中，或轴check_down未完成 | ●
|  |  |  | 3 | ERR_GC_AXIS_RUNNING_OR_PAUSE | ERR_FIRMWARE_STATE_ERR(22) | 不支持该操作，轴或坐标系处于运动或暂停中 | ●
|  |  |  | 4 | ERR_GC_AXIS_MAP_LIST_EMPTY | ERR_AXIS_MAP_ARRAY_ERR(56) | 轴映射列表为空 | ●
|  |  |  | 5 | ERR_GC_SET_ENCODER_COUNT_ERR_EQ_ZERO | ERR_PARAERR(4) | 设置脉冲计数值和编码器反馈值之间差值的报警阀值为0 | ●
|  |  |  | 6 | ERR_GC_ENABLE_TRACE_ERR | ERR_PARAERR(4) | 设置编码器和指令位置跟踪误差使能信号错误（使能信号不是0或1） | ●
|  |  |  | 7 | ERR_GC_SET_TRACE_STOPMODE_ERR | ERR_PARAERR(4) | 设置编码器和指令位置跟踪误差停止模式错误（停止模式不是0或1） | ●
|  |  |  | 8 | ERR_GC_SET_EQU_LESS_EQ_ZERO | MCFRMP_PULSE_EQU_SET_ERROR(4) | 设置的脉冲当量小于等于0 | ●
|  |  |  | 9 | ERR_QUEUE_INIT_SIZE_LESS_ZERO | ERROR_QUEUE_PARAERR(200) | queue队列初始化参数错误，初始化空间大小小于0 | ●
|  |  |  | 10 | ERR_GC_NOT_SUPPORT_FUNCTION | ERR_PARA_NOT_VALID(52) | 不支持该功能 | ●
|  |  |  | 11 | ERR_GC_SPI_CRC_CODE | ERROR_SPI_CRC_CODE(1) | SPI CRC校验码错误 | ●
|  |  |  | 12 | ERR_GC_AXIS_NOT_SERVO_ON | 非5x10平台 | 总线控制卡或控制器轴未使能，先使能轴再操作 | ●
|  |  |  | 13 | ERR_GC_AXIS_NUM_OUT_OF_RANGE | 非5x10平台 | 轴数超出最大轴数允许范围 | ●
|  |  |  | 14 | ERR_GC_AXIS_NUM_OUT_OF_RANGE | 非5x10平台 | 插补系号超出范围 | ●
|  |  |  | 15 | ERR_GC_PARA_OUT_OF_RANGE | 非5x10平台 | 参数超出允许范围 | ●
|  |  |  | 16 | ERR_GC_AXIS_SET_POS_OUT_OF_RANGE | 非5x10平台 | 轴设置位置值超出范围，正负0x7FFFFFFF | ●
|  |  |  | 17 | ERR_GC_ALM_SIGNAL_ON | 非5x10平台 | 轴alm信号有效 | ●
|  |  |  | 18 | ERR_GC_EMG_SIGNAL_ON | 非5x10平台 | 轴EMG信号有效 | ●
|  |  |  | 19 | ERR_GC_DSTP_SIGNAL_ON | 非5x10平台 | 轴DSTP信号有效 | ●
|  |  |  | 20 | ERR_GC_SET_TIMEOUT | 非5x10平台 | 设置超时 | ●
|  |  |  | 21 | ERR_GC_SET_TIMEOUT2 | 非5x10平台 | 设置超时2 | ●
|  |  |  | 22 | ERR_GC_INTR_NO_OUT_OF_RANGE | 新增 | 中断通道超限 | ●
|  |  |  | 23 | ERR_GC_INTR_PARA_ERRS | 新增 | 中断配置参数有误 | ●
|  |  |  | 24 | ERR_GC_INTR_LOGIC_ERR | 新增 | 中断逻辑电平错误 | ●
|  |  |  | 25 |  |  |  | ●
2 | 限位 | （1）宏：AXIS_LIMIT_SWITCH_BASS_ADDR （2）基地址：1100 | 0~99 | 0 | ERR_SET_AIMPOS_GREATER_SL_POS_POS | ERR_MCFRMP_SOFTLIMIT_PLUS_ERROR(106) | 设置轴的目标位置大于轴软件正限位位置 | ● |  |  | 9 | 9~99保留
|  |  |  | 1 | ERR_SET_AIMPOS_LESS_SL_NEG_POS | ERR_MCFRMP_SOFTLIMIT_MINUS_ERROR(107) | 设置轴的目标位置小于轴软件负限位位置 | ●
|  |  |  | 2 | ERR_NEG_GREATER_EQ_POS_ENABL_NOT_PERMIT | ERR_FIRMWARE_STATE_ERR(22) | 软件负限位位置大于或等于正限位位置，不允许使能限位功能 | ●
|  |  |  | 3 | ERR_ARC_ZONE_LIMIT_ERR | ERR_ARC_ZONE_LIMIT(108) | 圆弧区域限位 | ●
|  |  |  | 4 | ERR_ARC_ZONE_LIMIT_R_EQ_ZERO | ERR_PARAERR(4)或ERR_FIRMWARE_STATE_ERR（22） | 区域限位半径为0 | ●
|  |  |  | 5 | ERR_ARC_ZONE_LIMIT_DIM_OUT_OF_RANGE | ERR_PARAERR(4) | 设置的限位维数大于2维 | ●
|  |  |  | 6 | ERR_ARC_ZONE_LIMIT_SAME_AXIS | ERR_PARAERR(4) | 设置的二维限位轴号相同 | ●
|  |  |  | 7 | ERR_ARC_ZONE_LIMIT_STOP_MODE | ERR_PARAERR(4) | 设置的限位停止模式大于1（取值只能0和1） | ●
|  |  |  | 8 | ERR_AXIS_CONFLICT_CHECK_AXIS_NUM_THE_SAME | 新增 | 设置两轴碰撞检测时，两轴轴号相同 | ●
●
3 | PWM | （1）宏：PWM_BASE_ADDR （2）基地址：1200 | 0~99 | 0 | ERR_PWM_OCCUPIED_AXIS | ERR_PWM_OCCUPIED_AXIS(300) | 该轴已被配置为pwm输出轴，不允许其它操作 | ● |  |  | 6 | 6~99保留
|  |  |  | 1 | ERR_PWM_BEEN_SET_PWM_CHN | ERR_FIRMWARE_STATE_ERR(22) | 该轴已被配置为pwm输出轴，1D和2D比较输出使能失败，pwm与比较输出互斥 | ●
|  |  |  | 2 | ERR_PWM_NUM_OVER_RANGE | ERR_PARAERR(4)或ERR_PWM_NUM_TOO_MUCH(301) | PWM通道超限（共支持2通道） | ●
|  |  |  | 3 | ERR_PWM_FOLLOW_MODE_OVER_RANGE | ERR_PARAERR(4) | PWM跟随模式超限（0~4:5种模式） | ●
|  |  |  | 4 | ERR_PWM_SET_ON_OFF_DUTY_GREATER_1 | ERR_PARAERR(4) | 设置pwm占空比大于1 | ●
|  |  |  | 5 | ERR_PWM_FRQ_OVER_RANGE | 新增 | 设置pwm频率超出范围 | ●
4 | 回零 | （1）宏：HOME_MOVE_BASE_ADDR （2）基地址：1300 | 0~99 | 0 | ERR_HM_SET_MAX_VEL_ERROR | HOME_ERROR_MAX_VEL(202) | 回零目标速度小于等于0或大于4M或8M错误 | ● |  |  | 16 | 16~99保留
|  |  |  | 1 | ERR_HM_SET_ACC_ERROR | HOME_ERROR_MAX_ACC(203) | 回零加速度小于等于0错误 | ●
|  |  |  | 2 | ERR_HM_DIR_CONFLICT | HOME_ERROR_HOME_DIR(12) | （1）回零方向与回零偏移量冲突，正向限位回零，偏移量不能为正，负向同理；（2）回零方向与当前限位状态冲突， | ●
|  |  |  | 3 | ERR_HM_LIMIT_RETURN_SHIFT_LESS_ZERO | ERR_PARAERR(4) | 设置回零限位反找偏移值小于0 | ●
|  |  |  | 4 | ERR_HM_SET_HOME_MODE_OVER_RANGE | HOME_ERROR_MOVE_MODE(206) | 设置回零模式超范围（回零模式小于1或者大于13） | ●
|  |  |  | 5 | ERR_HM_SHIFT_CLEAR_MODE_OVER_RANGE | HOME_ERROR_SHIT_CLEAR_MODE(209) | 设置回零偏移清零模式超限（0-回零后不做任何动作，1-回零之后，清零，然后偏移，2-回零之后，偏移，清零） | ●
|  |  |  | 6 | ERR_HM_ORG_OCCUPIED | HOME_ERROR_ORG_OCCUPIED(210) | 设置回零模式失败，由于该回零模式下变速变位置使能信号有效 | ●
|  |  |  | 7 | ERR_HM_ORG_LTC_HOME_DISTANCE_EQ_ZERO | HOME_ERROR_MOVE_DISTANCE(205) | 原点锁存回零位移为0 | ●
|  |  |  | 8 | ERR_HM_ALM_SIGNAL_ON | 新增 | 驱动器alm信号有效，回零启动失败 | ●
|  |  |  | 9 | ERR_HM_EMG_SIGNAL_ON | 新增 | 轴EMG信号有效，回零启动失败 | ●
|  |  |  | 10 | ERR_HM_DSTP_SIGNAL_ON | 新增 | 轴DSTP信号有效，回零起动失败 | ●
|  |  |  | 11 | ERR_HM_EL_POS_NEG_SIGNAL_ON | 新增 | 正负限位都有效 | ●
|  |  |  | 12 | ERR_HM_AXIS_NOT_SERVO_ON | 新增 | 轴未使能 | ●
|  |  |  | 13 | ERR_HM_AXIS_OUT_OF_RANGE | 新增 | 轴号超出范围 | ●
|  |  |  | 14 | ERR_HM_ERROR_SAMPLE_PERIOD | 新增 | 回零周期设置错误，内部 |  | ●
|  |  |  | 15 | ERR_HM_IN_RUNNING | 新增 | 正在回原点 | ●
5 | trace功能 | （1）宏定义：TRACE_BASE_ADDR （2）基地址：1400 | 0~99 | 0 | ERR_TRACE_ALREADY_START | ERR_TRACE_HAS_STARTED(210) | trace功能已经开启，请停止后再开启 | ● |  |  | 13 | 13~99保留
|  |  |  | 1 | ERR_TRACE_CYCLE | 新增 | 设置采样周期等于0 | ●
|  |  |  | 2 | ERR_MAX_TRACE_OBJECT | 新增 | 设置对象数超过限制 | ●
|  |  |  | 3 | ERR_TRACE_START | 新增 | /采集功能已经启动 | ●
|  |  |  | 4 | ERR_TRACE_DATA_TYPE | 新增 | 设置的采集类型不对 | ●
|  |  |  | 5 | ERR_TRACE_DATA_LEN | 新增 | 设置的采集长度不对 | ●
|  |  |  | 6 | ERR_TRACE_POINTER | 新增 | 读取时候的存储数组为空指针 | ●
|  |  |  | 7 | ERR_TRACE_NUM | 新增 | 采集对象为0 | ●
|  |  |  | 8 | ERR_TRACE_EMPTY | 新增 | 采集数据已经空了 | ●
|  |  |  | 9 | ERR_TRACE_NO_MEMORY | 新增 | 采集功能内存不足 | ●
|  |  |  | 10 | ERR_TRACE_HAS_ENABLED | 新增 | 采集功能已经使能 | ●
|  |  |  | 11 | ERR_TRACE_HAS_NOT_STARTED | 新增 | 采集功能未启动 | ●
|  |  |  | 12 | ERR_TRACE_PDO | 新增 | 采集的PDO不存在 | ●
[6 empty] | 新增 |  | ●
6 | PT/PVT | （1）宏定义：PVT_BASE_ADDR （2）基地址：1500 | 0~99 | 0 | ERR_PVT_ADD_PT_PERCENT | ERRORCODE_MCPVT_PARAERROR(201)或-1 | 添加PT点,百分比小于0或大于100 | ● |  |  | 20 | 20~99保留
|  |  |  | 1 | ERR_PVT_ADD_PT_INDEX | ERRORCODE_MCPVT_PARAERROR(201)或-1 | 添加PT点，添加点数超出最大允许值（1001） | ●
|  |  |  | 2 | ERR_PVT_ADD_PT_NUM | ERRORCODE_MCPVT_PARAERROR(201)或-1 | 添加PT点，数据点个数超出最大允许值（1001） | ●
|  |  |  | 3 | ERR_PVT_ADD_PVT_INDEX | -1 | 添加PVT点，添加点数超出最大允许值（5001） | ●
|  |  |  | 4 | ERR_PVT_ADD_PVT_NUM | -1 | 添加PVT点，数据点个数超出最大允许值（5001） | ●
|  |  |  | 5 | ERR_PVT_START_MODE_ERR | ERR_FIRMWARE_STATE_ERR(22) | 启动PVT时，检测轴运动模式发现不是PVT模式，故报错 | ●
|  |  |  | 6 | ERR_PVT_AXIS_OR_COUNT_OVER_RANGE | ERR_PARAERR(4) | PVT或PT点数或轴号超出范围 | ●
|  |  |  | 7 | ERR_PVT_BLOCK_NUM_EQ_ZERO | ERR_SENDERR(10) | 添加PVT table时BlockNum等于0 | ●
|  |  |  | 8 | ERR_PVT_COUNT_UEQ_ADDINDEX_PLUS_1 | ERR_PARAERR(4) | PVT Start失败 | ●
|  |  |  | 9 | ERR_PVT_ALM_SIGNAL_ON | 新增 | 驱动器alm信号有效，pvt/pt启动失败 | ●
|  |  |  | 10 | ERR_PVT_EMG_SIGNAL_ON | 新增 | 轴EMG信号有效，pvt/pt启动失败 | ●
|  |  |  | 11 | ERR_PVT_AXIS_NUM_OUT_OF_RANGE | 新增 | PVT运动轴数大于控制卡最大轴数，启动PVT失败 | ●
|  |  |  | 12 | ERR_PVT_COUNT_EQU_ZERO | 新增 | 没有数据 | ●
|  |  |  | 13 | ERR_PVT_TIME_EQU_ZERO | 新增 | 时间为0 | ●
|  |  |  | 14 | ERR_PVT_VEL_ACC_DEC_LESS_EQ_ZERO | 新增 | 速度、加速度或者减速度小于等于0 | ●
|  |  |  | 15 | ERR_PVT_VEL_LESS_ZERO | 新增 | 速度小于0 | ●
|  |  |  | 16 | ERR_PVT_POS_SAME_TO_LAST_POS | 新增 | 与上一个位置一样 | ●
|  |  |  | 17 | ERR_PVT_DIR_VEL_MISMACH | 新增 | 方向改变了但是上一个位置的速度不为0 | ●
|  |  |  | 18 | ERR_PVT_BLOCK_NUM_UNMACH | 新增 | 下载编号不匹配 | ●
|  |  |  | 19 | ERR_PVT_FIRST_DATA_NOT_EQU_ZERO | 新增 | 第一组数据必须为0 增加错误码 | ●
|  |  |  | 20 |  | 新增 |  | ●
7 | 螺距和轴脉冲补偿 | （1）宏定义：LSC_BASE_ADDR （2）基地址：1600 | 0~99 | 0 | ERR_SLC_COM_POINTS_OVERRANGE | MCLSC_ERROR_COM_POINTS_OVERRANGE(800) | 螺距补偿点数超出最大值（256）或小于最小值（2） | ● |  |  | 4 | 4~99保留
|  |  |  | 1 | ERR_SLC_COM_LENPOS_BE_ZERO | MCLSC_ERROR_COM_LENPOS_BE_ZERO(801) | 螺距补偿距离小于等于0 | ●
|  |  |  | 2 | ERR_SLC_COM_AXIS_OVER_RANGE | 新增 | 螺距补偿轴数超出允许范围 | ●
|  |  |  | 3 | ERR_SLC_AXIS_PULSE_COMP_TIME_LESS_EQ_ZERO | 新增 | 轴脉冲补偿时间小于等于0 | ●
8 | 龙门功能 | （1）宏定义：GRT_BASE_ADDR （2）基地址：1700 | 0~99 | 0 | ERR_GRT_NOT_MASTER_SLAVE | MCGRT_ERROR_NOT_MASTER_SLAVE(902) | 如果不是主从轴关系，则不予以解除龙门关系 | ● |  |  | 17 | 17~99保留
|  |  |  | 1 | ERR_GRT_MASTER_AXIS_ALREADY_BEEN_SLAVE | MCGRT_ERROR_MASTER_AXIS_HAS_BEEN_FOR_SLAVE(901) | 主轴已经作为从轴使用,配置龙门主从轴关系失败 | ●
|  |  |  | 2 | ERR_GRT_SLAVE_AXIS_ALREADY_BEEN_MASTER | MCGRT_ERROR_SLAVE_AXIS_HAS_BEEN_FOR_MASTER(900) | 从轴已经作为主轴使用,配置龙门主从轴关系失败 | ●
|  |  |  | 3 | ERR_GRT_SLAVE_AXIS_ALREADY_BEEN_SLAVE | MCGRT_ERROR_SLAVE_AXIS_HAS_BEEN_FOR_SLAVE(903) | 从轴已经作为从轴使用,配置龙门主从轴关系失败 | ●
|  |  |  | 4 | ERR_GRT_SET_PROTECT_ERROR | MCGRT_ERROR_GRANT_ERROR(905) | 龙门超差保护设置减速停止误差大于等于急停误差错误 | ●
|  |  |  | 5 | ERR_GRT_NOT_MASTER_SLAVE_SHIP | MCGRT_ERROR_SLAVE_HAS_NOT_MASTER(906) | 获取指定从轴的主轴号失败，两轴不存在主从关系 | ●
|  |  |  | 6 | ERR_GRT_AXIS_IS_MASTER | ERR_FIRMWARE_STATE_ERR(22) | 该轴为龙门主轴，不允许操作，请解除龙门关系后再操作 | ●
|  |  |  | 7 | ERR_GRT_MASTER_SLAVE_ECONDER_TIMES | MCGRT_ERROR_ENCODER_TIMES(904) | 主轴和从轴编码器计数模式不一致 | ●
|  |  |  | 8 | ERR_GRT_AXIS_NOT_SERVO_ON | 新增 | 轴未使能 | ●
|  |  |  | 9 | ERR_GRT_AXIS_NOT_IN_GRT_MODE | 新增 | 没有进入龙门模式 | ●
|  |  |  | 10 | ERR_GRT_MASTER_AXIS_OVER_RANGE | 新增 | 主轴超出范围 | ●
|  |  |  | 11 | ERR_GRT_SLAVE_AXIS_OVER_RANGE | 新增 | 从轴超出范围 | ●
|  |  |  | 12 | ERR_GRT_AXIS_DEC_STOP | 新增 | 退出gantry模式, follow模式，必须在主轴停止状态 | ●
|  |  |  | 13 | ERR_GRT_CANOT_OUT_WHILE_MASTER_RUNNING | 新增 | 主轴在运动中不允许退出龙门 | ●
|  |  |  | 14 | ERR_GRT_SLAVE_ALM_SIGNAL_ON | 新增 | 从轴alm信号有效 | ●
|  |  |  | 15 | ERR_GRT_SLAVE_EMG_SIGNAL_ON | 新增 | 从轴EMG信号有效 | ●
|  |  |  | 16 | ERR_GRT_SLAVE_DSTP_SIGNAL_ON | 新增 | 从轴DSTP信号有效 | ●
17
9 | IO操作 | （1）宏定义：IO_BASE_ADDR （2）基地址：1800 | 0~99 | 0 | ERR_IO_MAP_PARAMS_ERR | ERR_PARAERR(4) | IO映射轴参数或IO类型错误 | ● |  |  | 18 | 18~99保留
|  |  |  | 1 | ERR_IO_NUM_OVER_RANGE | ERR_FIRMWARE_STATE_ERR(22) | IO输入输出口超出最大允许值（16）或映射轴号超出范围 | ●
|  |  |  | 2 | ERR_IO_BEEN_OCCUPIED_BY_1D_H_CMP | ERR_FIRMWARE_STATE_ERR(22) | 设置IO口状态值失败，已配置为一维高速比较输出,不允许对IO口进行操作，比较输出和普通IO设置操作互斥 | ●
|  |  |  | 3 | ERR_IO_BEEN_OCCUPIED_BY_2D_H_CMP | ERR_FIRMWARE_STATE_ERR(22) | 设置IO口状态值失败，已配置为二维高速比较输出，不允许对IO口进行操作，比较输出和普通IO设置操作互斥 | ●
|  |  |  | 4 | ERR_IO_BEEN_OCCUPIED_BY_1D_CMP | ERR_FIRMWARE_STATE_ERR(22) | 设置IO口状态值失败，已配置为一维低速比较输出，不允许对IO口进行操作，比较输出和普通IO设置操作互斥 | ●
|  |  |  | 5 | ERR_IO_BEEN_OCCUPIED_BY_LTC | ERR_FIRMWARE_STATE_ERR(22) | 设置IO口状态值失败，已配置为锁存输出，不允许对IO口进行操作，锁存输出和普通IO设置操作互斥 | ●
|  |  |  | 6 | ERR_IO_INDEX_OVER_RANGE | ERR_PARAERR(4) | 获取IO值失败，IO端口号超出有效范围（大于801+16*8） | ●
|  |  |  | 7 | ERR_IO_WRITE_PORTNO_OVER_RANGE | ERR_PARAERR(4) | 设置全部输出口电平形参portno错误（固定值为0） | ●
|  |  |  | 8 | ERR_IO_SET_DELAY_OUT_OVER_RANGE | ERR_PARAERR(4) | 设置IO延时输出翻转io端口超出范围（大于32且小于80） | ●
|  |  |  | 9 | ERR_IO_AXIS_MAP_OVERRANGE_AND_UEQ_15 | ERR_PARAERR(4) | 设置或读取轴IO映射轴号超出范围（大于最大轴数且不等于15） | ●
|  |  |  | 10 | ERR_IO_CONFIG_AS_AXIS_LIMIT_INPUT | ERR_PARAERR(4) | 配置或读取通用输入为轴的限位信号，输入端口超出范围（0~15） | ●
|  |  |  | 11 | ERR_IO_SET_IO_COUNT_VALUE | ERR_PARAERR(4) | 设置IO计数值，输入端口号超限（0~15） | ●
|  |  |  | 12 | ERR_IO_PWM_CHANNEL_ALL_USED | 新增 | IO通道实现ms级别的PWM输出器已用完 | ●
|  |  |  | 13 | ERR_IO_PWM_COUNT_EQU_ZERO | 新增 | IO通道实现ms级别的PWM输出个数为0 | ●
|  |  |  | 14 | ERR_IO_PWM_TIME_LESS_1MS | 新增 | IO通道实现ms级别的PWM输出时间小于1ms | ●
|  |  |  | 15 | ERR_IO_DELAY_RESERVE_NUM_OVER_RANGE | 新增 | IO延时输出通道数超出范围 | ●
|  |  |  | 16 | ERR_IO_BEEN_OCCUPIED_BY_2D_CMP | 新增 | 设置IO口状态值失败，已配置为二维低速比较输出，不允许对IO口进行操作，比较输出和普通IO设置操作互斥 | ●
|  |  |  | 17 | ERR_IO_BEEN_OCCUPIED_BY_PWM | 新增 | 设置IO口状态值失败，已配置为pwm输出，不允许对IO口进行操作 | ●
|  |  |  | 18 |  | 新增 |  | ●
|  |  |  | 19 |  | 新增 |  | ●
10 | DA/AD | （1）宏定义：DA_BASE_ADDR （2）基地址：1900 | 0~49 | 0 | ERR_DA_CHANNLE_OVER_RANGE | ERR_UNKNOWN(1)或ERR_PARAERR(4) | DA通道超出范围（只有0和1两个通道） | ● |  |  | 5 | 5~49保留
|  |  |  | 1 | ERR_DA_FOLLOW_MAX_VEL_EQ_ZERO | ERR_PARAERR(4) | 设置DA跟随最大速度等于0 | ●
|  |  |  | 2 | ERR_DA_ANALOG_INPUT_CHN_OVERRANGE | ERR_PARAERR(4) | 模拟量输入通道超限（支持8路模拟量输入） | ●
|  |  |  | 3 | ERR_DA_BEEN_OCCUPIED_BY_DA_FOLLOW | 新增 | 连续插补DA跟随占用不允许操作 | ●
|  |  |  | 4 | ERR_DA_VALUE_OVER_RANGE | 新增 | DA超范围 | ●
5
6
11 | PCI文件操作 | （1）宏定义：PCI_BASE_ADDR （2）基地址：1950 | 0~49 | 0 | ERR_PCI_REC_MSG_OVER_MAX_LENGTH | ERR_UNKNOWN(1) | 接收数据包长度超过PCI最大接收数据包长度 | ● |  |  | 31 | 31~49保留
|  |  |  | 1 | ERR_PCI_UP_FILE_CMD_ID_UNMATCH | ERR_UNKNOWN(1) | 上传文件指令id不匹配 | ●
|  |  |  | 2 | ERR_PCI_UP_FILE_TYPE_UNMATCH | ERR_FIRMWARE_INVALID_PARA(20) | 上传文件类型不匹配 | ●
|  |  |  | 3 | ERR_PCI_UP_FILE_FLASH_ADDR_EMPTY | ERR_FIRMWARE_INVALID_PARA(20) | 上传文件flash地址为空 | ●
|  |  |  | 4 | ERR_PCI_INVALID_PARA_ID | ERR_FIRMWARE_INVALID_PARA(20) | 无效参数ID，不支持该功能 | ●
|  |  |  | 5 | ERR_PCI_INVALID_CMD_ID | ERR_FIRMWARE_CARD_NOT_SUPPORT(24) | 无效指令ID，不支持该功能 | ●
|  |  |  | 6 | ERR_PCI_DOWN_FIRMWARE_OVER_SIZE | FileFILEOVERSIZE(2009) | 下载固件文件太长 | ●
|  |  |  | 7 | ERR_PCI_DOWN_FIRMWARE_AXIS_MOVING | ERR_FIRMWARE_STATE_ERR(22) | 轴运动中，下载固件失败 | ●
|  |  |  | 8 | ERR_PCI_DOWN_FIRMWARE_ID_CHANGE | FileIDCHANGE(2100) | 下载固件文件ID改变 | ●
|  |  |  | 9 | ERR_PCI_DOWN_FIRMWARE_BLOCK_NUM_ERR | FileDOWNBLOCKNUMERR(2101) | 下载文件块号错误 | ●
|  |  |  | 10 | ERR_PCI_DOWN_FIRMWARE_SIZE_UNMATCH | FileDOWNSIZEMISMTACH(2102) | 文件大小不匹配 | ●
|  |  |  | 11 | ERR_PCI_DOWN_FIRMWARE_CRC_ERR | FileDOWCRCERR(2103) | CRC不匹配 | ●
|  |  |  | 12 | ERR_PCI_ACK_MSG_OVER_MAX_LENGTH | ERR_INVALID_PARA(11) | 应答数据包长度超出PCI最大应答数据包长度 | ●
|  |  |  | 13 | ERR_PCI_UP_FIRMWARE_ID_CHANGE | ERR_ID_CHANGE（2027） | 上传固件文件ID改变 | ●
|  |  |  | 14 | ERR_PCI_UP_FIRMWARE_BLOCK_NUM_ERR | FileDOWNBLOCKNUMERR(2101) | 上传文件块号错误 | ●
|  |  |  | 15 | ERR_PCI_DOWN_FIRMWARE_ID_UNMATCH | ERR_FIRMWARE_STATE_ERR(22) | 下载固件指令ID错误 | ●
|  |  |  | 16 | ERR_PCI_DOWN_FIRMWARE_INVALID | ERR_PARAERR(4) | 在线升级过程中增加arm层校验卡的型号，如果型号不对，则不予升级 | ●
|  |  |  | 17 | ERR_PCI_SN_ENTER_PASSWORD_INCORRECT | 新增 | 密码enter 错误 | ●
|  |  |  | 18 | ERR_PCI_SN_ENTER_PASSWORD_TRY_DENIED | 新增 | 密码enter 次数过多 | ●
|  |  |  | 19 | ERR_PCI_SN_WRITE_PASSWORD_DENIED | 新增 | 密码写入拒绝 | ●
|  |  |  | 20 | ERR_PCI_FLASH_USR_DATA_EXCEED_BOUND | 新增 | 数据保存位置超限 | ●
|  |  |  | 21 | ERR_PCI_OTHER_CMD_WHILE_DOWN_FILE | 新增 | 下载文件过程中不允许其他命令通讯 | ●
|  |  |  | 22 | ERR_PCI_DOWN_FILE_SAVE_FAIL | 新增 | 下载文件保存失败 | ●
|  |  |  | 23 | ERR_PCI_DOWN_FILE_TYPE_UNMATCH | 新增 | 下载文件类型不匹配 | ●
|  |  |  | 24 | ERR_PCI_DOWN_FILE_NAME_UNMATCH | 新增 | 下载文件名不匹配 | ●
|  |  |  | 25 | ERR_PCI_DOWN_VARFILE_OVER_BLOCK | 新增 | 下载变量文件号超过范围 | ●
|  |  |  | 26 | ERR_PCI_DOWN_BASICFILE_WHILE_RUNNING | 新增 | 下载BASIC文件时文件还在运行中 | ●
|  |  |  | 27 | ERR_PCI_UP_FIFE_OVER_SIZE | 新增 | 上传固件文件太长 | ●
|  |  |  | 28 | ERR_PCI_UP_FILE_NOTSUPPORT | 新增 | 不支持上传文件 | ●
|  |  |  | 29 | ERR_PCI_UP_FILE_NAME_UNMATCH | 新增 | 下载文件名不匹配 | ●
|  |  |  | 30 | ERR_PCI_UP_FILE_NOT_EXIST | 新增 | 上传文件名不存在 | ●
|  |  |  | 40 | ERR_PCI_MUST_ENTER_PASSWORD_FIRST | 新增 | 需要先进行密码登入
|  |  |  | 41 | ERR_PCI_FIFE_NAME_ERR | 新增 | 文件名错误
|  |  |  | 42 | ERR_PCI_FIFE_OVER_SIZE | 新增 | 文件太长
|  |  |  | 43 | ERR_PCI_BUFF_SMALL | 新增 | 预读取的字符长度不够
12 | 一维比较 | （1）宏定义：CMP_1D_BASE_ADDR （2）基地址：2000 | 0~99 | 0 | ERR_CMP_1D_ADD_POINT_PARA_UNMATCH | ERR_PARAERR(4) | 添加比较点功能参数和功能编号不匹配(或某值超出范围) | ● |  |  | 18 | 18~99保留
|  |  |  | 1 | ERR_CMP_1D_FIFO_SPACE_FULL | ERR_COMPARE_FIFO_FULL(25) | 比较缓冲区已满（256） | ●
|  |  |  | 2 | ERR_CMP_1D_ACTION_PARA_OVER_RANGE | ERR_PARAERR(4) | 比较点功能参数超出范围（0~15） | ●
|  |  |  | 3 | ERR_CMP_1D_QUEUE_OVER_RANGE | ERR_PARAERR(4) | 比较组超出范围（最多12组：0~11） | ●
|  |  |  | 4 | ERR_CMP_HS_1D_CHANNEL_OVER_RANGE | ERR_PARAERR(4) | 高速一维比较通道超出范围（4通道：0~3） | ●
|  |  |  | 5 | ERR_CMP_HS_FIFO_DISABLED | ERR_FIFO_CMP_DISABLED(120) | 高速一维比较未使能，操作失败 | ●
|  |  |  | 6 | ERR_CMP_HS_FIFO_SIZE_FULL | ERR_FIFO_CMP_EXCEED_MAX_INDEX(122) | 批量高速一维比较缓冲区满 | ●
|  |  |  | 7 | ERR_CMP_1D_ALREADY_BEEN_2D_CMP | ERR_FIRMWARE_STATE_ERR(22) | 一维高速比较使能失败，已被配置为二维比较输出，1D和2D互斥 | ●
|  |  |  | 8 | ERR_CMP_ALREADY_BEEN_CMP | ERR_FIRMWARE_STATE_ERR(22) | 已经被配置为比较输出，pwm使能失败，cmp与pwm互斥 | ●
|  |  |  | 9 | ERR_CMP_AXIS_OR_CHANNEL_OVER_RANGE | ERR_PARAERR(4) | 比较通道超限或者轴数超限 | ●
|  |  |  | 10 | ERR_CMP_AXIS_OVERRANGE_AND_UEQ_255 | ERR_PARAERR(4) | 设置或读取一维比较参数配置，轴号超过最大值且不等于255 | ●
|  |  |  | 11 | ERR_CMP_FIFO_ADD_POINT_GREATER_100 | ERR_PARAERR(4) | 批量添加缓存比较点数大于100 | ●
|  |  |  | 12 | ERR_CMP_HS_FIFO_MODE_PARA_ERR | 新增 | 高速比较缓冲区模式参数错误 | ●
|  |  |  | 13 | ERR_CMP_HS_FIFO_DIR_PARA_ERR | 新增 | 高速比较缓冲区模式方向参数错误 | ●
|  |  |  | 14 | ERR_CMP_HS_TIME_PARA_ERR | 新增 | 高速比较时间参数设置错误 | ●
|  |  |  | 15 | ERR_CMP_HS_1D_NOT_ENABLE | 新增 | 高速一维比较器未使能 | ●
|  |  |  | 16 | ERR_CMP_1D_NOT_ENABLE | 新增 | 一维比较器未使能 | ●
|  |  |  | 17 | ERR_CMP_1D_OUTPUT_PORT_OVERRANGE | 新增 | 一维比较输出口超出范围 | ●
|  |  |  | 18 | ERR_CMP_HS_1D_FIFO_SPACE_FULL | 新增 | 高速一维比较缓冲区已满 | ●
|  |  |  | 19 |  | 新增 |  | ●
13 | 二维比较 | （1）宏定义：CMP_2D_BASE_ADDR （2）基地址：2100 | 0~99 | 0 | ERR_CMP_2D_QUEUE_OVER_RANGE | ERR_PARAERR(4) | 比较组超出范围（最多1：取值0） | ● |  |  | 11 | 11~99保留
|  |  |  | 1 | ERR_CMP_2D_ALREADY_BEEN_1D_CMP | ERR_FIRMWARE_STATE_ERR(22) | 二维高速比较使能失败，已被配置为一维比较输出，1D和2D互斥 | ●
|  |  |  | 2 | ERR_CMP_2D_SET_PWM_NO_OVER_RANG | ERR_PARAERR(4) | 高速二维比较配置PWM输出通道超限（大于等于1或小于0） | ●
|  |  |  | 3 | ERR_CMP_2D_ENABLE_PWM_ERR | ERR_PARAERR(4) | 高速二维比较使能PWM输出信号有误（enable>1） | ●
|  |  |  | 4 | ERR_CMP_HS_2D_OUTPUT_PORT_OVERRANGE | ERR_PARAERR(4) | 高速二维比较输出口设置超限（大于15或小于12） | ●
|  |  |  | 5 | ERR_CMP_HS_2D_FIFO_FULL | ERR_PARAERR(4) | 添加高速二维比较点失败，FIFO已满 | ●
|  |  |  | 6 | ERR_CMP_HS_2D_CHANNEL_OVER_RANGE | 新增 | 高速二维比较通道超出范围（1通道：0） | ●
|  |  |  | 7 | ERR_CMP_HS_2D_NOT_ENABLE | 新增 | 高速二维比较通道没有启用 | ●
|  |  |  | 8 | ERR_CMP_HS_2D_PARA_ERR | 新增 | 高速二维比较参数错误 | ●
|  |  |  | 9 | ERR_CMP_2D_NOT_ENABLE | 新增 | 二维比较器未使能 | ●
|  |  |  | 10 | ERR_CMP_2D_OUTPUT_PORT_OVERRANGE | 新增 | 二维比较输出口超出范围 | ●
|  |  |  | 11 |  | 新增 |  | ●
14 | 锁存 | （1）宏定义：LTC_BASE_ADDR （2）基地址：2200 | 0~99 | 0 | ERR_LTC_CHANNEL_OVER_RANGE | ERR_FIRMWARE_STATE_ERR(22) | LTC锁存通道超限（只有2通道） | ● |  |  | 11 | 11~99保留
|  |  |  | 1 | ERR_LTC_OUTBIT_PORT_OVER_RANGE | ERR_FIRMWARE_STATE_ERR(22) | LTC设置通用输出口超限（0~15） | ●
|  |  |  | 2 | ERR_SOFT_LTC_NUM_OVER_RANGE | ERR_FIRMWARE_INVALID_PARA(20)或ERR_INVALID_PARA（11） | 软锁存锁存器个数超限（0~15） | ●
|  |  |  | 3 | ERR_LTC_SOURCE_UNMATCH | ERR_INVALID_PARA（11） | 锁存轴为8时，锁存源只支持编码器反馈位置锁存 | ●
|  |  |  | 4 | ERR_LTC_GET_SOFT_LTC_VALUE_INVALID | ERR_INVALID_PARA（11） | 读取软锁存位置值无效 | ●
|  |  |  | 5 | ERR_SOFT_LTC_AXIS_NUM_OVER_RANGE | 新增 | 软锁存轴号超限（0~15） | ●
|  |  |  | 6 | ERR_SOFT_LTC_FIFO_FULL | 新增 | 软锁存缓冲存满 | ●
|  |  |  | 7 | ERR_LTC_FILTER_OVER_RANGE | 新增 | 锁存的滤波参数超出范围0~64ms | ●
|  |  |  | 8 | ERR_LTC_FUNCTION_INVALID | 新增 | 锁存功能未生效，可能是配置文件未配置生效 | ●
|  |  |  | 9 | ERR_HOME_LTC_PARA_INVALID | 新增 | 原点锁存参数无效 | ●
|  |  |  | 10 | ERR_EZ_LTC_PARA_INVALID | 新增 | EZ锁存参数无效 | ●
|  |  |  | 11 |  | 新增 |  | ●
15 | CAN模块 | （1）宏定义：CAN_BASE_ADDR （2）基地址：2300 | 0~99 | 0 | ERR_CAN_SET_STATE_MODE_OVER_RANGE | ERR_PARAERR(4) | can状态设置模式超限（0-断开；1-连接；2-复位后自动连接） | ● |  |  | 2 | 2~99保留
|  |  |  | 1 | ERR_CAN_SET_STATE_CAN_NUM_ERR | ERR_PARAERR(4) | can状态设置can节点超限（等于0或大于8） | ●
16 | 反向间隙补偿 | （1）宏定义：BACKLASH_BASE_ADDR （2）基地址：2400 | 0~99 | 0 | ERR_BL_SET_BLACKLASH_VALUE_LESS_ZERO | ERR_PARA_NOT_VALID(52) | 设置的反向间隙补偿值小于0 | ● |  |  | 2 | 2~99保留
|  |  |  | 1 | ERR_BL_GET_BLACKLASH_VALUE_ADDR_INVALID | ERR_PARA_NOT_VALID(52) | 读取反向间隙补偿值，保存反向间隙补偿值的地址无效 | ●
17 | 电子齿轮模块 | （1）宏定义：E_GEAR_BASE_ADDR （2）基地址：2500 | 0~99 | 0 | ERR_E_GEAR_MASTER_SLAVE_THE_SAME | 新增 | 主轴和从轴轴号相同冲突 | ● |  |  | 45 | 45~99保留
|  |  |  | 1 | ERR_E_GEAR_MASTER_BEEN_USED | 新增 | 主轴已被占用，非空闲 | ●
|  |  |  | 2 | ERR_E_GEAR_SLAVE_BEEN_USED | 新增 | 从轴已被占用，非空闲 | ●
|  |  |  | 3 | ERR_E_GEAR_NOT_ENABLE | 新增 | 从轴未处于电子齿轮模式 | ●
|  |  |  | 4 | ERR_E_GEAR_MASTER_AREADY_BEEN_SLAVE | 新增 | 主轴已经配置为电子齿轮从轴，不允许重复配置为其它从轴的主轴 | ●
|  |  |  | 5 | ERR_E_GEAR_SLAVE_AREADY_BEEN_MASTER | 新增 | 从轴已经配置为电子齿轮主轴，不允许重复配置为其它从轴 | ●
|  |  |  | 6 | ERR_E_GEAR_UNSUPPOR_MASTER_MOTION_MODE | 新增 | 不支持跟随主轴的运动模式，目前支持主轴为pmove和vmove两种运动模式（内部错误码，请查看相应轴停止原因了解详情） |  | ● | 49
|  |  |  | 7 | ERR_E_GEAR_SET_IN_GEAR_STATE | 新增 | 设置同步状态超出范围（0-未同步，1-同步） | ●
|  |  |  | 8 | ERR_E_GEAR_SET_MASTER_SOURCE | 新增 | 设置跟随位置源错误（0-跟随主轴指令位置，1-跟随主轴编码器位置） | ●
|  |  |  | 9 | ERR_E_GEAR_SET_NUMERATOR_EQ_ZERO | 新增 | 设置电子齿轮分子为0（不能为零，可以是正数或负数） | ●
|  |  |  | 10 | ERR_E_GEAR_SET_DENOMINATOR_LESS_EQ_ZERO | 新增 | 设置电子齿轮分母小于或等于0（正数） | ●
|  |  |  | 11 | ERR_E_GEAR_SET_FOLLOW_DIR | 新增 | 设置从轴跟随方向限制模式超限（0-不限制，正反方向都跟随(默认) 1-正方向跟随，负方向不跟随 2-负方向跟随，正方向不跟随） | ●
|  |  |  | 12 | ERR_E_GEAR_SET_FOLLOW_MODE | 新增 | 设置从轴跟随模式超限（0-速度同步（默认） 1-位置和速度同步） | ●
|  |  |  | 13 | ERR_E_GEAR_SLAVE_ALREADY_GEAR_MODE | 新增 | 从轴已经配置为电子齿轮模式，不允许再次配置 | ●
|  |  |  | 14 | ERR_E_GEAR_SET_CATCH_VE | 新增 | 设置从轴追赶目标速度小于等于0或大于4M或8M错误 | ●
|  |  |  | 15 | ERR_E_GEAR_SET_BUFFER_MODE | 新增 | 设置电子齿轮缓存模式错误（0-打断 1-等待） | ●
|  |  |  | 16 | ERR_E_GEAR_SLAVE_AREADY_BEEN_SLAVE | 新增 | 从轴已经配置为电子齿轮从轴，不允许重复配置为其它主轴的从轴 | ●
|  |  |  | 17 | ERR_E_GEAR_MASTRE_MOVE_DIR | 新增 | GearInPos模式，初始化时主轴运动方向错误（内部错误码，请查看相应轴停止原因了解详情） |  | ● | 52
|  |  |  | 18 | ERR_E_GEAR_SLAVE_START_MOVE_POS | 新增 | 从轴开始启动时主轴绝对位置错误（不在主轴运动方向上）（内部错误码，请查看相应轴停止原因了解详情） |  | ● | 45
|  |  |  | 19 | ERR_E_GEAR_MASTER_SYNC_POS | 新增 | 同步时主轴绝对位置错误（不在主轴运动方向上）（内部错误码，请查看相应轴停止原因了解详情） |  | ● | 46
|  |  |  | 20 | ERR_E_GEAR_SLAVE_START_MOVE_POS_GT_SYNC_POS | 新增 | 从轴开始运动位置大于同步时主轴绝对位置（内部错误码，请查看相应轴停止原因了解详情） |  | ● | 47
|  |  |  | 21 | ERR_E_GEAR_SLAVE_SYNC_POS | 新增 | 同步时从轴绝对位置（不在从轴运动方向上）（内部错误码，请查看相应轴停止原因了解详情） |  | ● | 48
|  |  |  | 22 | ERR_E_GEAR_SLAVE_CATCH_SPEED | 新增 | 从轴追赶目标速度小于同步时从轴的速度，建议调大追赶目标速度（内部错误码，请查看相应轴停止原因了解详情） |  | ● | 50
|  |  |  | 23 | ERR_E_GEAR_SLAVE_SYNC_POS_NOT_ENOUGH | 新增 | 从轴同步位置过小，不足以从轴从当前速度直接加速或减速至同步速度,建议调大从轴同步位置或调大加减速度（内部错误码，请查看相应轴停止原因了解详情） |  | ● | 51
|  |  |  | 24 | ERR_E_GEAR_MASTR_VEL_UN_UNIFORM | 新增 | 从轴开始运动时主轴未达到匀速状态,建议调大从轴启动时主轴的位置（内部错误码，请查看相应轴停止原因了解详情） |  | ● | 53
|  |  |  | 25 | ERR_E_GEARSLAVE_MAX_ACC_DEC | 新增 | GearInPos模式，设置从轴的最大加速度或减速度小于等于0 | ●
|  |  |  | 26 | ERR_E_GEAR_SLAVE_ACT_ACC | 新增 | GearInPos实际加速度大于设置的最大加速度（内部错误码，请查看相应轴停止原因了解详情） |  | ● | 54
|  |  |  | 27 | ERR_E_GEAR_SLAVE_ACT_DEC | 新增 | GearInPos实际减速度大于设置的最大减速度（内部错误码，请查看相应轴停止原因了解详情） |  | ● | 55
|  |  |  | 28 | ERR_E_GEAR_MASTER_NOT_MOVING | 新增 | 主轴空闲，不处于运动中，不允许在线配置电子齿轮比参数 | ●
|  |  |  | 29 | ERR_E_GEAR_STATE_GEAR_OUT | 新增 | 电子齿轮已经处于脱离耦合状态，操作失败 | ●
|  |  |  | 30 | ERR_E_GEAR_SLAVE_CATCH_ACT_SPEED | 新增 | 从轴追赶实际可达速度大于追赶设置的最大目标速度,且以最大追赶速度运行无法实现规定时间内达到从轴的位移，建议调大追赶目标速度或减小从轴同步位置（内部错误码，请查看相应轴停止原因了解详情） |  | ● | 56
|  |  |  | 31 | ERR_E_GEAR_SLAVE_SYNC_SPEED_UNREACHABLE | 新增 | 从轴同步速度在只有加速或减速过程也不可达速度,建议调大从轴从轴同步位置或调小齿轮比或调大从轴开始运动的主轴位置（内部错误码，请查看相应轴停止原因了解详情） |  | ● | 57
|  |  |  | 32 | ERR_E_GEAR_ITRERATION_SO_MANY_TIMES | 新增 | 二分法求取合适的可达速度，迭代次数超过限制次数也无法找到合适的速度值（内部错误码，请查看相应轴停止原因了解详情） |  | ● | 58
|  |  |  | 33 | ERR_E_GEAR_MASTER_PMOVE_POS_LESS_SYNC_POS | 新增 | 主轴pmove目标位置小于主轴同步位置（内部错误码，请查看相应轴停止原因了解详情） |  | ● | 59
|  |  |  | 34 | ERR_E_GEAR_MASTER_PMOVE_POS_LESS_SLAVE_START_POS | 新增 | 主轴pmove目标位置小于从轴开始运动时的主轴位置（内部错误码，请查看相应轴停止原因了解详情） |  | ● | 60
|  |  |  | 35 | ERR_E_GEAR_SLAVE_ACC_DEC_TIME_ZERO | 新增 | 从轴追赶过程加速周期或减速周期为0，有可能主轴同步位置和从轴开始运动时的主轴位置相隔太近（内部错误码，请查看相应轴停止原因了解详情） |  | ● | 61
|  |  |  | 36 | ERR_E_GEAR_MASTER_TARGET_VEL_EQ_ZERO | 新增 | 主轴目标速度为零（内部错误码，请查看相应轴停止原因了解详情） |  | ● | 62
|  |  |  | 37 | ERR_E_GEAR_SLAVE_UNIFORM_PERIOD_LESS_EQ_ZERO | 新增 | 从轴实际可达速度大于追赶速度时，重算以追赶速度为目标速度的匀速周期数小于等于零（内部错误码，请查看相应轴停止原因了解详情） |  | ● | 63
|  |  |  | 38 | ERR_E_GEAR_SLAVE_NOT_MODULO_AXIS | 新增 | 反转禁止仅对模数轴有效，若禁止反转，而从轴不是模数轴则报错 | ●
|  |  |  | 39 | ERR_E_GEAR_UPDATE_SCALE_NOT_SUPPORT | 新增 | GearInPos位置同步模式不支持在线变倍率 | ●
|  |  |  | 40 | ERR_E_GEAR_MASTER_PMOVE_LENGTH_INVALID | 新增 | GearInPos主轴位移与规划结果不一致 |  | ● | 64
|  |  |  | 41 | ERR_E_GEAR_MASTER_UNMATCH_SLAVE |  | GearInPos变倍率失败，输入主轴和从轴不属于主从轴关系 | ●
|  |  |  | 42 | ERR_E_GEAR_PRE_UPDATE_NOT_FINISH_YET | 新增 | 上一次变倍率尚未处理完成，禁止再次触发变倍率 | ●
|  |  |  | 43 | ERR_E_GEAR_SLAVE_REVERSAL_MOVE_MODE | 新增 | 从轴起始反向运动方向模式错误(1~4) | ● | ● | 65
|  |  |  | 44 | ERR_E_GEAR_SLAVE_REVERSAL_MOVE_ACC | 新增 | 从轴起始反向运动加速度为零 | ● | ● | 66
|  |  |  | 45 | ERR_E_GEAR_MASTER_UNMATCH_SETING | 新增 | 回读主轴位置源设置错误：主轴轴号与设置主轴号不匹配 | ●
|  |  |  | 46 | ERR_E_GEAR_SLAVE_UN_SERVO_ON | 新增 | 电子齿轮从轴未处于使能状态，建立主从轴齿轮关系失败 | ●
|  |  |  | 47 | ERR_E_GEAR_SLAVE_ACC_LESS_EQ_ZERO | 新增 | 设置从轴的加速度小于等于0 | ●
|  |  |  | 48 | ERR_E_GEAR_SLAVE_DEC_LESS_EQ_ZERO | 新增 | 设置从轴的减速度小于等于0 | ●
|  |  |  | 49 | ERR_E_GEAR_SLAVE_JERK_LESS_ZERO | 新增 | 设置从轴的Jerk小于0 | ●
|  |  |  | 50 | ERR_E_GEAR_MASTER_UNMATCH | 新增 | 设置的电子齿轮主轴与当前执行齿轮运动的主轴不匹配，执行电子齿轮失败 | ●
|  |  |  | 51 |  | 新增
|  |  |  | 52 |  | 新增
18 | 电子凸轮模块 | （1）宏定义：E_CAM_BASE_ADDR （2）基地址：2600 | 0~99 | 0 | ERR_E_CAM_NOT_SERVO_ON | 新增 | 凸轮轴未使能 | ● |  |  | 11 | 11~99保留
|  |  |  | 1 | ERR_E_CAM_AXIS_ALREADY_IN_CAM_MODE | 新增 | 轴已经处于凸轮模式 | ●
|  |  |  | 2 | ERR_E_CAM_NOT_ENTER_CAM_MODE | 新增 | 没进到凸轮模式 | ●
|  |  |  | 3 | ERR_E_CAM_MASTER_AXIS_OVER_RANGE | 新增 | 主轴超出范围 | ●
|  |  |  | 4 | ERR_E_CAM_SLAVE_AXIS_OVER_RANGE | 新增 | 从轴超出范围 | ●
|  |  |  | 5 | ERR_E_CAM_MASTER_SLAVE_AXIS_SAME | 新增 | 主从轴同轴 | ●
|  |  |  | 6 | ERR_E_CAM_NOT_MASTER | 新增 | 没有配置主轴 | ●
|  |  |  | 7 | ERR_E_CAM_ADD_NUM_OVER_RANGE | 新增 | 添加的凸轮数据个数超出范围 | ●
|  |  |  | 8 | ERR_E_CAM_DATA_ILLEGAL | 新增 | 插入的凸轮数据有错误 | ●
|  |  |  | 9 | ERR_E_CAM_TABLE_FULL | 新增 | 插入的凸轮数据表已满 | ●
|  |  |  | 10 | ERR_E_CAM_BLOCK_NUM_UNMACK | 新增 | 添加cam table时BlockNum等于0 | ●
11
19 | 跟随模块错误码 | （1）宏定义：E_FOLLOW_BASE_ADDR （2）基地址：2700 | 0~199 | 1 | ERROR_FOLLOW_NULL | 新增 | 输入参数报错为空指针，内部使用 |  | ● | 直接返回成功，但数据包不入缓冲区
|  |  |  | 2 | ERROR_FOLLOW_NO_RAM | 新增 | 内存分配不成功，内部使用 | ●
|  |  |  | 3 | ERROR_FOLLOW_BEYOND_LEN | 新增 | 输入的跟随序号超过最大数限制 | ●
|  |  |  | 4 | ERROR_FOLLOW_AXIS_MODE | 新增 | 轴未处于跟随模式 | ●
|  |  |  | 5 | ERROR_FOLLOW_QUIT | 新增 | 条件不允许退出跟随模式 | ●
|  |  |  | 6 | ERROR_FOLLOW_IN | 新增 | 条件不允许进入跟随模式 | ●
|  |  |  | 7 | ERROR_FOLLOW_PARA | 新增 | 参数错误 | ●
|  |  |  | 8 | ERROR_FOLLOW_LIST_NOT_IDLE | 新增 | 跟随参数必须在插补系停止的时候设置
|  |  |  | 9 | ERROR_FOLLOW_NOT_SUPPORT | 新增 | 跟随不支持
|  |  |  | 10 | ERROR_FOLLOW_LIST_HAS_START | 新增 | 跟随参数必须在插补系启动之前的时候设置
[5 empty] | //自动刀向跟随使用 | 新增 | 自动刀向跟随使用
|  |  |  | 20 | ERROR_TANGENT_FOLLOW_OFFSET | 新增 |  | ●
|  |  |  | 20 | ERROR_TANGENT_FOLLOW_NULL | 新增 | 输入参数报错为空指针，内部使用
|  |  |  | 20 | ERROR_TANGENT_FOLLOW_TYPE | 新增 | 输入的跟随类型不对 | ●
|  |  |  | 20 | ERROR_TANGENT_FOLLOW_INPUT_PARA | 新增 | 输入参数有错误 | ●
|  |  |  | 20 | ERROR_TANGENT_FOLLOW_STATEMACHINE | 新增 | 状态机切换不正确，可能参数未设置，或者未使能 | ●
[5 empty] | //轴位置跟随插补速度使用 | 新增 | 轴位置跟随插补速度使用 | ●
|  |  |  | 40 | ERROR_POSITION_FOLLOW_OFFSET | 新增 |  | ●
|  |  |  | 41 | ERROR_POSITION_FOLLOW_NULL | 新增 | 输入参数报错为空指针，内部使用 | ●
|  |  |  | 42 | ERROR_POSITION_FOLLOW_NOT_MASTER_SLAVE | 新增 | 如果不是主从轴关系，则不予以解除 | ●
|  |  |  | 43 | ERROR_POSITION_FOLLOW_SLAVE_BE_USE | 新增 | 检查从轴是否已经作为主轴使用 | ●
|  |  |  | 44 | ERROR_POSITION_FOLLOW_ERROR_CHECK_PARA | 新增 | 误差检测值中dstp_error大于 emg_error错误 | ●
|  |  |  | 45 | ERROR_POSITION_FOLLOW_SLAVE_NO_ENABLE | 新增 | 轴跟随功能没启用 | ●
[5 empty] | //PWM跟随插补速度使用 | 新增 | PWM跟随插补速度使用 | ●
|  |  |  | 60 | ERROR_PWM_FOLLOW_OFFSET | 新增 |  | ●
|  |  |  | 61 | ERROR_PWM_FOLLOW_NULL | 新增 | 输入参数报错为空指针，内部使用 | ●
|  |  |  | 62 | ERROR_PWM_FOLLOW_CHANNEL_NOT_ENABLE | 新增 | PWM通道未使能 | ●
|  |  |  | 63 | ERROR_PWM_FOLLOW_ON_OFF_DUTY_GREATER_1 | 新增 | 占空比小于0或者大于1 | ●
|  |  |  | 64 | ERROR_PWM_FOLLOW_MODE_OVER_RANGE | 新增 | 跟随模式超出范围 | ●
|  |  |  | 65 | ERROR_PWM_FOLLOW_CHANNEL_OVER_RANGE | 新增 | 跟随通道超出范围 | ●
[5 empty] | //DAC跟随插补速度使用 | 新增 | DAC跟随插补速度使用 | ●
|  |  |  | 80 | ERROR_FOLLOW_DAC_OFFSET | 新增 |  | ●
|  |  |  | 81 | ERROR_FOLLOW_DAC_NULL | 新增 | 输入参数报错为空指针，内部使用 | ●
|  |  |  | 82 | ERROR_FOLLOW_DAC_NO_RAM | 新增 | 内存分配不成功 | ●
|  |  |  | 83 | ERROR_FOLLOW_DAC_BEYOND_LEN | 新增 | 输入的跟随序号超过最大数限制 | ●
[5 empty] | //法向跟随 | 新增 | 法向跟随 | ●
|  |  |  | 100 | ERROR_NORMAL_DIR_CTL_OFFSET | 新增 |  | ●
|  |  |  | 101 | ERROR_NORMAL_DIR_CTL_CONFLICT_RTCP | 新增 | 与rtcp功能互斥 | ●
|  |  |  | 102 | ERROR_NORMAL_DIR_CTL_PARAM_NOT_ASSIGNED | 新增 | 没有配置参数 | ●
|  |  |  | 103 | ERROR_NORMAL_DIR_CTL_DIM_ERR | 新增 | 维数错误 | ●
[5 empty] | //插补轨迹跟随 | 新增 | 插补轨迹跟随 | ●
|  |  |  | 110 | ERROR_FOLLOW_TRAJ_DISP_OFFSET | 新增 |  | ●
|  |  |  | 111 | ERROR_FOLLOW_TRAJ_DISP_NOT_ENABL | 新增 | 跟随功能没有开启 | ●
[5 empty] | //等间距输出 | 新增 | 等间距输出 | ●
|  |  |  | 120 | ERROR_TRAJ_GAP_CMP_OFFSET | 新增 |  | ●
|  |  |  | 121 | ERROR_TRAJ_GAP_CMP_NO_PARAM | 新增 | 没有配置参数 | ●
|  |  |  | 122 | ERROR_TRAJ_GAP_CMP_ZERO_GAP | 新增 | 设置间隔为0 | ●
|  |  |  | 123 | ERROR_TRAJ_GAP_CMP_NO_ENABLE | 新增 | 未使能 | ●
|  |  |  | 124 | ERROR_TRAJ_GAP_CMP_CHANNEL_OVER_RANGE | 新增 | 等间距比较超出通道数 | ●
●
20 | pmove运动 | （1）宏定义：PMOVE_CLASS_BASE_ADDR （2）基地址：3000 | 0~99 | 0 | ERR_PM_TARVEL_LESS_OR_EQ_ZERO | ERR_PARAERR（4） | 目标速度小于等于零错误 | ● |  |  | 46 | 46~99保留
|  |  |  | 1 | ERR_PM_LENGTH_EQ_ZERO | ERR_VELOCITY_PLAN_LENGTH_IS_ZERO(370)或MCPVP_TOTAL_LENGTH_SET_ERROR(364) | 点位运动位移为零或规划时运动距离为零 |  | ● | 直接返回成功，但数据包不入缓冲区
|  |  |  | 2 | ERR_PM_START_NOT_PERMIT | ERR_FIRMWARE_STATE_ERR(22) | 轴状态未处于完成或空闲状态，启动点位运动无效 | ●
|  |  |  | 3 | ERR_PM_START_VEL_LESS_ZERO | MCPVP_START_VEL_SET_ERROR(361) | pmove规划或设置的起跳速度小于0 | ●
|  |  |  | 4 | ERR_PM_TARGET_VEL_EQ_ZERO | MCPVP_STEADY_VEL_SET_ERROR(362) | pmove规划或设置目标速度等于0 | ●
|  |  |  | 5 | ERR_PM_END_VEL_LESS_ZERO | MCPVP_END_VEL_SET_ERROR(363) | pmove规划或设置结束速度小于0 | ●
|  |  |  | 6 | ERR_PM_EL_POS_START_DIR_ERROR | ERR_FIRMWARE_STATE_ERR(22) | 正向硬件限位触发，不允许正向启动pmove | ●
|  |  |  | 7 | ERR_PM_EL_NEG_START_DIR_ERROR | ERR_FIRMWARE_STATE_ERR(22) | 负向硬件限位触发，不允许负向启动pmove | ●
|  |  |  | 8 | ERR_PM_ALM_START_PMOVE_ERROR | ERR_FIRMWARE_STATE_ERR(22) | 轴alm信号有效，启动pmove失败 | ●
|  |  |  | 9 | ERR_PM_SL_POS_START_DIR_ERROR | ERR_FIRMWARE_STATE_ERR(22) | 正向软件限位触发，不允许正向启动pmove | ●
|  |  |  | 10 | ERR_PM_SL_NEG_START_DIR_ERROR | ERR_FIRMWARE_STATE_ERR(22) | 负向软件限位触发，不允许负向启动pmove | ●
|  |  |  | 11 | ERR_PM_NOT_IN_PMOVE_MOTION_MODE | ERR_PARAERR(4) | 轴处于空闲或不处于pmove模式，强行变位操作失败 | ●
|  |  |  | 12 | ERR_PM_UPDATE_VEL_LESS_ZERO | ERR_PARAERR(4) | 在线变速失败，新的目标速度小于0 | ●
|  |  |  | 13 | ERR_PM_SET_START_VEL_GREATER_4M_OR_8M | ERR_PARAERR(4) | 设置点位起跳速度大于4M或8M频率 | ●
|  |  |  | 14 | ERR_PM_SET_TARGET_VEL_GREATER_4M_OR_8M | ERR_PARAERR(4) | 设置点位目标速度大于4M或8M频率 | ●
|  |  |  | 15 | ERR_PM_SET_END_VEL_GREATER_4M | ERR_PARAERR(4) | 设置点位结束速度大于4M或8M频率 | ●
|  |  |  | 16 | ERR_PM_SET_SOFTLAND_END_VEL_GREATER_4M_OR_8M | ERR_PARAERR(4) | 设置软启动结束速度大于4M或8M频率 | ●
|  |  |  | 17 | ERR_PM_SET_SOFTLAND_TARGET_VEL_GREATER_4M_OR_8M | ERR_PARAERR(4) | 设置软启动目标速度大于4M或8M频率 | ●
|  |  |  | 18 | ERR_PM_BEEN_SET_PWM_CHN | ERR_PWM_OCCUPIED_AXIS(300) | 该轴已配置为PWM输出轴，pmove enter失败，pmove与pwm轴互斥 | ●
|  |  |  | 19 | ERR_PM_ONLINE_CHANGE_POS_FAILED_IN_FINAL_STEP | 新增 | PMOVE运动已经结束，不能进行在线变位操作 | ●
|  |  |  | 20 | ERR_PM_HOME_MOVE_ERR | 新增 | 当前处于回零运动模式，不允许该操作 | ●
|  |  |  | 21 | ERR_PM_SOFTLANDING_SECOND_SEG_END_VEL_LESS_EQ_ZERO | 新增 | 软着陆第一段Pmove结束速度为零，导致第二段pmove无法规划 | ●
|  |  |  | 22 | ERR_PM_SOFTLANDING_TARGET_POS_LESS_THAN_MIDPOS | 新增 | 软着陆第二段目标位置小于或等于第一段目标位置，导致第二段pmove反向运动，容易引起危险 | ●
|  |  |  | 23 | ERR_PM_EMG_START_PMOVE_ERROR | 新增 | 轴EMG信号有效，启动pmove失败 | ●
|  |  |  | 24 | ERR_PM_CHANGE_SPEED_MOTION_MODE_FORBIN | 新增 | 当前运动模式不是vmove和pmove，不支持在线变速操作 | ●
|  |  |  | 25 | ERR_PM_CHANGE_SPEED_POS_MOTION_MODE_FORBIN | 新增 | 当前运动模式不是pmove，不支持同时变速和变位速操作 | ●
|  |  |  | 26 | ERR_PM_SOFTLANDING_INNER_SWITCH | 新增 | 内部规划缓冲区出错 | ●
|  |  |  | 27 | ERR_PM_SOFTLANDING_SECOND_START_DIR_ERROR | 新增 | 软着陆第二段方向错误 | ●
|  |  |  | 28 | ERR_PM_SOFTLANDING_ACC_DEC_EQU_ZERO | 新增 | 软着陆中加速度或者减速度为0 | ●
|  |  |  | 29 | ERR_PM_CHANGE_STEADY_VEL_IN_MOVE_IDLE | 新增 | 当前轴运动模式为空闲时，调用vmove和pmove在线变速报错 | ●
|  |  |  | 30 | ERR_PM_CHANGE_VEL_IN_SOFT_LAND_START_MODE | 新增 | 当前处于软启动或软着陆运动，pmove在线变速报错 | ●
|  |  |  | 31 | ERR_PM_CHANGE_POS_IN_SOFT_LAND_START_MODE | 新增 | 当前处于软启动或软着陆运动，pmove在线变位报错 | ●
|  |  |  | 32 | ERR_PM_SMOOTH_TIME_GREAT_THAN_1S | 新增 | pmove平滑时间大于1秒报错 | ●
|  |  |  | 33 | ERR_PM_SET_ACC_TIME_EQ_ZERO | 新增 | 设置的加速时间等于0 | ●
|  |  |  | 34 | ERR_PM_SET_DEC_TIME_EQ_ZERO | 新增 | 设置的减速时间等于0 | ●
|  |  |  | 35 | ERR_PM_SET_ACC_EQ_ZERO | 新增 | 设置的加速度小于等于0 | ●
|  |  |  | 36 | ERR_PM_SET_DEC_EQ_ZERO | 新增 | 设置的减速度小于等于0 | ●
|  |  |  | 37 | ERR_PM_SET_SOFTSTART_SECOND_TARGET_VEL | 新增 | 设置软启动第二段目标速度小于第一段目标速度 | ●
|  |  |  | 38 | ERR_PM_SOFTLANDING_ENDVEL_MUST_LESS_MAXVEL | 新增 | 软着陆设置的停止速度必须小于最大速度 | ●
|  |  |  | 39 | ERR_PM_SOFTLANDING_ENDVEL_MUST_LARGE_ZERO | 新增 | 软着陆设置的停止速度必须大于0 | ●
|  |  |  | 40 | ERR_PM_SOFTLANDING_AIMPOS1_EQU_ZERO | 新增 | 软着陆第一段运动距离为零 | ●
|  |  |  | 41 | ERR_PM_SOFTSTART_TARGET_POS_LESS_THAN_MIDPOS | 新增 | 软启动第二段目标位置小于或等于第一段目标位置，导致第二段pmove反向运动，容易引起危险 | ●
|  |  |  | 42 | ERR_PM_SOFTSTART_AIMPOS1_EQU_ZERO | 新增 | 软启动第一段运动距离为零 | ●
|  |  |  | 43 | ERR_PM_SET_ACC_TIME_EXCEED_MAX | 新增 | 设置的加速时间超出范围（0.001s~100s） | ●
|  |  |  | 44 | ERR_PM_SET_DEC_TIME_EXCEED_MAX | 新增 | 设置的减速时间超出范围（0.001s~100s） | ●
|  |  |  | 45 | ERR_PM_SET_SMOOTH_TIME_GREATER_ACC_DEC_TIME | 新增 | 设置的平滑时间大于加速或减速时间 | ●
21 | vmove运动 | （1）宏定义：VMOVE_CLASS_BASE_ADDR （2）基地址：3100 | 0~99 | 0 | ERR_VM_EL_POS_START_DIR_ERROR | ERR_FIRMWARE_STATE_ERR(22) | 正向硬件限位触发，不允许正向启动vmove | ● |  |  | 8 | 8~99保留
|  |  |  | 1 | ERR_VM_EL_NEG_START_DIR_ERROR | ERR_FIRMWARE_STATE_ERR(22) | 负向硬件限位触发，不允许负向启动vmove | ●
|  |  |  | 2 | ERR_VM_ALM_START_VMOVE_ERROR | ERR_FIRMWARE_STATE_ERR(22) | 轴alm信号有效，启动vmove失败 | ●
|  |  |  | 3 | ERR_VM_SL_POS_START_DIR_ERROR | ERR_FIRMWARE_STATE_ERR(22) | 正向软件限位触发，不允许正向启动vmove | ●
|  |  |  | 4 | ERR_VM_SL_NEG_START_DIR_ERROR | ERR_FIRMWARE_STATE_ERR(22) | 负向软件限位触发，不允许负向启动vmove | ●
|  |  |  | 5 | ERR_VM_EMG_START_VMOVE_ERROR | 新增 | 轴emg信号有效，启动vmove失败 | ●
|  |  |  | ……. |  |  |  | ●
|  |  |  | 50 | ERR_SINE_OSCILLATE_OVER_FREQUENCY_LIMIT | 新增 | 正弦波频率限制 | ●
|  |  |  | 51 | ERR_SINE_OSCILLATE_OVER_VEL_LIMIT | 新增 | 正弦波单周期速度限制 | ●
22 | 手轮运动 | （1）宏定义：HW_CLASS_BASE_ADDR （2）基地址：3200 | 0~99 | 0 | ERR_HW_AXIS_NOT_HW_CHANNEL | MC_AXIS_NUM_TOO_LARGER(115) | 轴数超过最大轴数范围，且该轴运动模式不是手轮模式，不允许操作 | ● |  |  | 13 | 13~99保留
|  |  |  | 1 | ERR_HW_AXIS_NOT_IN_HW_MODE | ERR_PARAERR(4) | 该轴运动模式不是手轮模式，设置手轮编码器位置失败 | ●
|  |  |  | 2 | ERR_HW_MULTI_RATIO_EQ_ZERO | ERR_FIRMWAREERR(12) | 手轮倍率为0 | ●
|  |  |  | 3 | ERR_HW_CLEAR_ECONDER_POS | ERR_FIRMWARE_STATE_ERR(22) | 轴处于手轮运动中，禁止编码器清零 | ●
|  |  |  | 4 | ERR_HW_ALM_SIGNAL_ON | 新增 | 驱动器alm信号有效，手轮启动失败 | ●
|  |  |  | 5 | ERR_HW_EMG_SIGNAL_ON | 新增 | 轴EMG信号有效，手轮启动失败 | ●
|  |  |  | 6 | ERR_HW_AXIS_NOT_SERVO_ON | 新增 | 轴未使能 | ●
|  |  |  | 7 | ERR_HW_ALREADY_IN_HW_MODE | 新增 | 已经处于手轮模式 | ●
|  |  |  | 8 | ERR_HW_AXIS_BUS_CONFIGURING | 新增 | 总线配置状态 | ●
|  |  |  | 9 | ERR_HW_AXIS_OVER_RANGE | 新增 | 轴号超出范围 | ●
|  |  |  | 10 | ERR_HW_AXIS_SEL_OVER_RANGE | 新增 | 轴选超出范围 | ●
|  |  |  | 11 | ERR_HW_RATIO_SEL_OVER_RANGE | 新增 | 倍选超出范围 | ●
|  |  |  | 12 | ERR_HW_CLEAR_ECONDER_VALUE_UEQ_ZERO | 新增 | 设置手轮编码器值为非零值 | ●
13
14
23 | 门型运动 | （1）宏定义：M_MOVE_CLASS_BASE_ADDR （2）基地址：3300 | 0~99 | 0 | ERR_M_MOVE_RUNNING | 新增 | 门型正在运动 | ● |  |  | 34 | 35~99保留
|  |  |  | 1 | ERR_M_MOVE_AXIS_NOT_SERVO_ON | 新增 | 轴未使能 | ●
|  |  |  | 2 | ERR_M_MOVE_AXIS_NOT_SERVO_ON | 新增 | 轴正在运动 | ●
|  |  |  | 3 | ERR_M_MOVE_AXIS_OUT_OF_RANGE | 新增 | 轴号超出范围 | ●
|  |  |  | 4 | ERR_M_MOVE_LIST_OUT_OF_RANGE | 新增 | 插补系超出范围 | ●
|  |  |  | 5 | ERR_M_MOVE_ALM_SIGNAL_ON | 新增 | 轴alm信号有效 | ●
|  |  |  | 6 | ERR_M_MOVE_EMG_SIGNAL_ON | 新增 | 轴EMG信号有效 | ●
|  |  |  | 7 | ERR_M_MOVE_DSTP_SIGNAL_ON | 新增 | 轴DSTP信号有效 | ●
|  |  |  | 8 | ERR_M_MOVE_EL_POS_START_DIR_ERROR | 新增 | 正向硬件限位触发 | ●
|  |  |  | 9 | ERR_M_MOVE_EL_NEG_START_DIR_ERROR | 新增 | 负向硬件限位触发 | ●
|  |  |  | 10 | ERR_M_MOVE_SL_POS_START_DIR_ERROR | 新增 | 正向软件限位触发 | ●
|  |  |  | 11 | ERR_M_MOVE_SL_NEG_START_DIR_ERROR | 新增 | 负向软件限位触发 | ●
|  |  |  | 12 | ERR_M_MOVE_SECOND_START_DIR_ERROR | 新增 | 第二段运动与第一段方向不一致或者第二段距离为0，启动m_move失败 | ●
|  |  |  | 13 | ERR_M_MOVE_MCVP_NOT_PLAN_ERROR | 新增 | 没有开始速度规划 | ●
|  |  |  | 14 | Err_CB_Running | 新增 | 指令缓存正在运动中，不允许相关的操作 | ●
|  |  |  | 15 | Err_CB_Beyond_Max_Axis | 新增 | 超过指令缓存最大限制轴数 | ●
|  |  |  | 16 | Err_CB_Open_Is_Enable | 新增 | 指令缓存当前已打开 | ●
|  |  |  | 17 | Err_CB_Beyond_Max_Group | 新增 | 超过指令缓存组数(2组) | ●
|  |  |  | 18 | Err_CB_Group_Dont_Open | 新增 | 指令缓存没有打开 | ●
|  |  |  | 19 | Err_CB_Cmd_Pmove_Axis_Num_Zero | 新增 | 压入的点位运动指令的轴数为0 | ●
|  |  |  | 20 | Err_CB_Cmd_Type_Dont_Exist | 新增 | 压入的指令类型不存在 | ●
|  |  |  | 21 | Err_CB_Cmd_Trig_Condition_Dont_Exist | 新增 | 触发条件不存在 | ●
|  |  |  | 22 | Err_CB_Cmd_Trig_IO_Condition_Beyond | 新增 | 触发的IO条件超过最大个数（5）限制 | ●
|  |  |  | 23 | Err_CB_Cmd_Trig_Axis_Condition_Beyond | 新增 | 触发的轴条件超过最大个数（3）限制 | ●
|  |  |  | 24 | Err_CB_Cmd_IO_Beyond | 新增 | IO口操作超过最大个数限制 | ●
|  |  |  | 25 | Err_CB_Cmd_Aixs_Is_Not_Open | 新增 | 指令轴没有在open时使能 | ●
|  |  |  | 26 | Err_CB_Cmd_Aixs_Double_Input | 新增 | 指令轴重复输入 | ●
|  |  |  | 27 | Err_CB_Cmd_Buffer_Full | 新增 | 指令buffer已满 | ●
|  |  |  | 28 | Err_CB_Cmd_Buffer_Error_Stop | 新增 | 指令buffer异常停止 | ●
|  |  |  | 29 | Err_CB_Cmd_Buffer_Feedback_Allow_Error | 新增 | 设置的反馈位置误差参数错误 | ●
|  |  |  | 30 | Err_CB_Input_Buffer_CanN_Delet_Cmd | 新增 | 该模式下不允许删除指令 | ●
|  |  |  | 31 | Err_CB_Input_Buffer_Dont_Find_Delet_Cmd | 新增 | 没有对应得删除的ID存在 | ●
|  |  |  | 32 | Err_CB_Input_Buffer | 新增 | 指令缓存中的压入数据异常 | ●
|  |  |  | 33 | Err_CB_Input_Buffer_Pointer_Null | 新增 | 指令缓存输入指令为空指针 | ●
|  |  |  | 34 |  |  |  | ●
24 | 单段插补运动 singleton_interp.c | （1）宏定义：ERR_SI_CLASS_BASE_ADDR （2）基地址：3500 | 0~99 | 0 | ERR_SI_MODULE_DOUBLE_INIT | 新增 | 单段插补模块已经初始化 | ● |  |  | 25 | 15~99保留
|  |  |  | 1 | ERR_SI_OUT_OF_MEMORY | 新增 | 单段插补模块内存开辟失败 | ●
|  |  |  | 2 | ERR_SI_FREE_WHILE_BUSY | 新增 | 单段插补模块内坐标系忙，不能清除模块 | ●
|  |  |  | 3 | ERR_SI_FREE_EMPTY_POINTER | 新增 | 单段插补模块指针为空，不能清除模块 | ●
|  |  |  | 4 | ERR_SI_CONFIG_WHILE_WRONG_CRD_STATE | 新增 | 单段插补模块坐标系状态不为空闲，不能进行参数配置 | ●
|  |  |  | 5 | ERR_SI_CRD_OVER_RANGE | 新增 | 单段插补模块坐标系号超过最大值 | ●
|  |  |  | 6 | ERR_SI_CRD_DIM | 新增 | 单段插补模块坐标系维度配置错误 | ●
|  |  |  | 7 | ERR_SI_VP_PARAM_ILLEGAL | 新增 | 单段插补模块速度规划参数配置错误 | ●
|  |  |  | 8 | ERR_SI_PATH_ZERO_LENGTH | 新增 | 单段插补模块路径长度为0 | ●
|  |  |  | 9 | ERR_SI_PATH_NOT_SUPPORT | 新增 | 单段插补模块路径类型不支持 | ●
|  |  |  | 10 | ERR_SI_PATH_ARC_THREE_POINT_BEEN_LINE | 新增 | 单段插补模块圆弧三点在一条直线上 | ●
|  |  |  | 11 | ERR_SI_PATH_ARC_RADIUS_SAME_POINT | 新增 | 单段插补模块圆弧点坐标相同 | ●
|  |  |  | 12 | ERR_SI_PATH_ARC_RADIUS_ERR | 新增 | 单段插补模块圆弧终点+半径模式，半径为0或小于两点的距离的一半 | ●
|  |  |  | 13 | ERR_SI_PATH_RADIUS_EQ_ZERO | 新增 | 单段插补模块圆弧半径为0 | ●
|  |  |  | 14 | ERR_SI_PATH_ARC_CENTEREND_CIRCLE_LESS_ZERO | 新增 | 单段插补模块圆弧圈数小于0 | ●
|  |  |  | 15 | ERR_SI_PATH_SPACE_ARCMODE_UNMATCH | 新增 | 单段插补模块圆弧3维空间参数模式错误 | ●
|  |  |  | 16 | ERR_SI_PATH_ARC_ERR | 新增 | 单段插补模块圆弧终点半径方式，圆弧参数错误，可能在同一直线上 | ●
|  |  |  | 17 | ERR_SI_PATH_ARC_VECTOR_INPUT_ADDR_INVALID | 新增 | 单段插补模块圆弧计算空间向量函数输入参数指针为0 | ●
|  |  |  | 18 | ERR_SI_PATH_ARC_VECTOR_ERR | 新增 | 单段插补模块圆弧计算空间向量错误 | ●
|  |  |  | 19 | ERR_SI_PATH_ELLIPSE_OVER_DIM | 新增 | 单段插补模块椭圆维度错误 | ●
|  |  |  | 20 | ERR_SI_PATH_ELLIPSE_RADIUS_ERR | 新增 | 单段插补模块椭圆a/b轴长度错误 | ●
|  |  |  | 21 | ERR_SI_PATH_ELLIPSE_POINT_NOT_ON_CURVE | 新增 | 单段插补模块椭圆起点或终点不在曲线上 | ●
|  |  |  | 22 | ERR_SI_PATH_ELLIPSE_POINT_SAME | 新增 | 单段插补模块椭圆数据坐标相同 | ●
|  |  |  | 23 | ERR_SI_START_NOT_IDLE_STATE | 新增 | 单段插补模块坐标系不处于空闲状态，不能启动插补 | ●
|  |  |  | 24 | ERR_SI_CLEAR_NOT_IDLE_DONE | 新增 | 单段插补模块坐标系不处于完成状态，不能复位坐标系 | ●
25 | 插补坐标系 状态机 | （1）宏定义：CRD_STA_MACHINE_BASE_ADDR （2）基地址：4000 | 0~99 | 0 | ERR_CSM_BEYOND_STA_RANG | ERR_CSM_BEYOND_STA_RANG(4002) | 坐标系插补有限状态不在有限状态机所列状态范围 | ● |  |  | 16 | 16~99保留
|  |  |  | 1 | ERR_CSM_IDLE_STA_START_NOT_PERMIT | ERR_CSM_IDLE_STA_START_NOT_PERMIT(4003) | 插补坐标系处于空闲状态时，start_list操作无效 | ●
|  |  |  | 2 | ERR_CSM_IDLE_STA_PAUSE_NOT_PERMIT | ERR_CSM_IDLE_STA_PAUSE_NOT_PERMIT(4004) | 插补坐标系处于空闲状态时，pause_list操作无效 | ●
|  |  |  | 3 | ERR_CSM_READY_STA_OPEN_NOT_PERMIT | ERR_CSM_READY_STA_OPEN_NOT_PERMIT(4010) | 插补坐标系处于就绪状态时，open_list操作无效 | ●
|  |  |  | 4 | ERR_CSM_READY_STA_PAUSE_NOT_PERMIT | ERR_CSM_READY_STA_PAUSE_NOT_PERMIT(4011) | 插补坐标系处于就绪状态时，pause_list操作无效 | ●
|  |  |  | 5 | ERR_CSM_MOVING_STA_OPEN_NOT_PERMIT | ERR_CSM_MOVING_STA_OPEN_NOT_PERMIT(4020) | 插补坐标系处于运动状态时，open_list操作无效 | ●
|  |  |  | 6 | ERR_CSM_MOVING_STA_OPERATE_NOT_PERMIT | ERR_CSM_MOVING_STA_OPERATE_NOT_PERMIT(4022) | 暂停或减速停，停止过程未完成，不允许调用重启运动 | ●
|  |  |  | 7 | ERR_CSM_PAUSING_STA_OPEN_NOT_PERMIT | ERR_CSM_PAUSING_STA_OPEN_NOT_PERMIT(4031) | 插补坐标系处于暂停状态时，open_list操作无效 | ●
|  |  |  | 8 | ERR_CSM_IDLE_STA_OPERATE_NOT_PERMIT | ERR_CSM_IDLE_STA_OPERATE_NOT_PERMIT(4053) | 插补坐标系处于空闲状态，不允许操作（添加指令） | ●
|  |  |  | 9 | ERR_CSM_MOVING_STA_SET_MODE_NOT_PERMIT | 新增 | 插补坐标系处于运动状态时，不允许操作插补模式 | ●
|  |  |  | 10 | ERR_CSM_MOVING_STA_SET_PARA_NOT_PERMIT | 新增 | 插补坐标系处于运动状态时，不允许操作设置参数 | ●
|  |  |  | 11 | ERR_CSM_MOVING_STA_START_NOT_PERMIT | 新增 | 插补坐标系处于运动状态时，不允许重复启动 | ●
|  |  |  | 12 | ERR_CSM_CLOSED_STA_OPERATE_NOT_PERMIT | 新增 | 插补坐标系处于关闭状态时，不允许操作（添加指令） | ●
|  |  |  | 13 | ERR_CSM_PAUSING_STA_PAUSE_NOT_PERMIT | 新增 | 插补坐标系处于暂停中状态时，不允许暂停 | ●
|  |  |  | 14 | ERR_CSM_IN_SINGLE_LINE_MODE | 新增 | 插补坐标系处于单段插补模式，open_list操作无效 | ●
|  |  |  | 15 | ERR_CSM_IN_CONTI_MODE | 新增 | 插补坐标系处于连续插补中，不能进行单段插补 | ●
|  |  |  | 16 |  | 新增
26 | 前瞻 MCLA.c | （1）宏定义：ERR_CPATH_CLASS_BASE_ADDR / ERR_MCLA_OFFSET_ADDR （2）基地址：5000 | 0~99 | 0 | ERR_CPATH_LIST_OUT_OF_RANGE | ERR_LIST_NUM_ERR(50)或ERR_PARAERR(4)或ERR_CSM_BEYOND_LIST_RANG(4001) | 设置插补系超出最大插补系允许范围 | ● |  |  | 52 | 52~99保留
|  |  |  | 1 | ERR_CPATH_SET_TARGET_VEL_GREATER_4M_OR_8M | ERR_PARAERR(4) | 设置插补目标速度大于4M或8M频率 | ●
|  |  |  | 2 | ERR_CPATH_HELIX_INVOLUTE_MODE | ERR_PARAERR(4) | 设置螺旋线封闭模式失败（模式取值只能0和1） | ●
|  |  |  | 3 | ERR_CPATH_DIM_NOT_MATCH_AXIE_NUM | ERR_PARAERR(4) | 插补维数和插补轴数不匹配 | ●
|  |  |  | 4 | ERR_CPATH_CRD_NOT_SETUP_YET | MCFRMP_CRD_AXIS_ERROR(6) | 坐标系尚未建立，轨迹插补计算失败 | ●
|  |  |  | 5 | ERR_CPATH_INTERP_DIM_OVER_RANGE | ERR_AXIS_NUM_ERR(55)或MCFRMP_CRD_DIM_ERROR(5) | 插补维数超出范围（大于最大轴数或小于2） | ●
|  |  |  | 6 | ERR_CPATH_LIST_NOT_OEPN | ERR_LIST_NOT_OEPN(51) | 缓冲区未打开 | ●
|  |  |  | 7 | ERR_CPATH_PRE_SPEED_RATIO_EQ_ZERO | ERR_FIRMWARE_STATE_ERR(22) | startlist失败，由于上一次设置的速度倍率为0 | ●
|  |  |  | 8 | ERR_CPATH_MALLOC_FIFO_FAIL | MCLA_FIFO_FAIL(114) | 初始化模块，动态分配前瞻和插补FIFO失败 | ●
|  |  |  | 9 | ERR_CPATH_CHANGE_RATIO_OVER_RANGE | ERR_PARA_NOT_VALID(52) | 在线变倍率设置的倍率超出范围值（0~2） | ●
|  |  |  | 10 | ERR_CPATH_PULSE_EQU_LESS_EQ_ZERO | MCFRMP_PULSE_EQU_SET_ERROR(4) | 脉冲当量小于等于0 | ●
|  |  |  | 11 | ERR_CPATH_SET_TARGET_VEL_LESS_EQ_ZERO | ERR_PARAERR(4) | 设置的目标速度小于等于0 | ●
|  |  |  | 12 | ERR_CPATH_SET_OVERRIDE_OUT_OF_RANG | ERR_PARA_NOT_VALID(52) | 设置连续插补段速度比例超限（0~2） | ●
|  |  |  | 13 | ERR_CPATH_LIST_ABORTING | ERR_LIST_ABORTING(69) | 缓存区处于异常状态，不允许操作 | ●
|  |  |  | 14 | ERR_CPATH_FIFO_FULL | ERR_FIFO_FULL(60) | 缓存区空间已满，不允许操作 | ●
|  |  |  | 15 | ERR_CPATH_VECTOR_LENGTH_EQ_ZERO | MCLA_NONE_VECTORLENGTH(113) | 插补路径矢量位移为零 | ●
|  |  |  | 16 | ERR_CPATH_ARC_THREE_POINT_BEEN_LINE | ERR_ARC_ERR_BE_LINE(67) | 圆弧插补三点共线，无法求取圆弧参数 | ●
|  |  |  | 17 | ERR_CPATH_ARC_RADIUS_SAME_POINT | ERR_RADIUS_ERR_SAME_POINT(66) | 圆弧插补，起点和终点重合错误 | ●
|  |  |  | 18 | ERR_CPATH_ARC_RADIUS_ERR | ERR_RADIUS_ERR(61)或ERRORCODE_MCLI_ERRARCSAMEPOINT(10015) | 终点+半径圆弧插补模式，半径为0或小于两点的距离的一半 | ●
|  |  |  | 19 | ERR_CPATH_EX_ARC_RADIUS_LESS_EQ_ZERO | ERR_PARA_NOT_VALID(52) | 增强圆弧插补，半径小于等于0 | ●
|  |  |  | 20 | ERR_CPATH_EX_ARC_AIMPOS_ERR | ERR_PARA_NOT_VALID(52) | 增强圆弧插补，旋转角度为零或者大于360度 | ●
|  |  |  | 21 | ERR_CPATH_ARC_MCLI_ERR | ERRORCODE_MCLI_ERRARC(10006) | 终点半径的圆弧插补方式，圆弧参数错误，可能在同一直线上 | ●
|  |  |  | 22 | ERR_CPATH_AXIS_INDEX_IS_SAME_IN_LIST | ERR_AXIS_NUM_IS_SAME_IN_LIST(82) | 添加轨迹轴列表轴号存在相同轴号错误 | ●
|  |  |  | 23 | ERR_CPATH_AXIS_OUT_OF_OPEN_LIST | ERR_AXIS_OUT_OF_OPEN_LIST(83) | 添加轨迹轴号不在openlist轴列表内 | ●
|  |  |  | 24 | ERR_CPATH_EXTERN_ARC_NOT_SUPPORT_LOOKAHEAD_MODE | ERR_FIRMWARE_LIB_STATE_ERR(22) | 增强圆弧插补不支持前瞻模式 | ●
|  |  |  | 25 | ERR_CPATH_ARC_ENDRADIUS_CIRCLE_LESS_ZERO | ERR_PARAERR(4) | 半径+终点圆弧插补，圈数为负值暂不支持 | ●
|  |  |  | 26 | ERR_CPATH_ARC_CENTEREND_CIRCLE_LESS_ZERO | ERR_PARAERR(4) | 圆心+终点圆弧插补，圈数为负值，暂不支持同心圆插补 | ●
|  |  |  | 27 | ERR_CPATH_SET_SPEED_RATIO_AT_S_PLAN_MODE | ERR_PARA_NOT_VALID(52) | 仅支持T形速度规划模式，设置速度插补模式有误，不支持变速 | ●
|  |  |  | 28 | ERR_CPATH_SET_SPEED_RATIO_AT_DEC_PROCESS | ERR_PARA_NOT_VALID(52) | 暂停或减速停过程未完成，不允许调用变倍率 | ●
|  |  |  | 29 | ERR_CPATH_LAST_CHANGE_SPEED_NOT_FINISH | ERR_PARA_NOT_VALID(52) | 上一次变倍率未处理完，不允许再次调用变倍率 | ●
|  |  |  | 30 | ERR_CPATH_SET_SPEED_RATIO_AT_DEC_PLAN_SEG | ERR_PARA_NOT_VALID(52) | 当前段处于减速阶段，不允许调用变倍率操作 | ●
|  |  |  | 31 | ERR_CPATH_NOT_IN_INIT_PAUSE_POS | ERR_PARA_NOT_VALID(52) | 轨迹暂停后，存在点位运动轴未恢复至初始位置情况报错 | ●
|  |  |  | 32 | ERR_CPATH_CRD_STA_PAUSING | ERR_PARA_NOT_VALID(52) | 坐标系不处于暂停状态，不允许调用暂停返回运动 | ●
|  |  |  | 33 | ERR_CPATH_CURSEG_CHANGE_SPEED_NOT_FINISH | ERR_PARA_NOT_VALID(52) | 上一次变倍率当前段变速未处理完，不允许再次调用变倍率 | ●
|  |  |  | 34 | ERR_CPATH_CHANGE_SPEED_NOT_FINISH_PAUSE_FAILE | ERR_PARA_NOT_VALID(52) | 在线变倍率未处理完，不允许调用轨迹暂停命令 | ●
|  |  |  | 35 | ERR_CPATH_PMOVE_CRD_PAUSE | ERR_FIRMWARE_LIB_STATE_ERR(22) | 运动模式错误，轨迹暂停后恢复初始位置运动失败 | ●
|  |  |  | 36 | ERR_CPATH_SET_TANGENT_FOLLOW_MODE | ERR_PARAERR(4) | 设置切向跟随时，被跟随的轨迹模式错误（模式仅支持圆弧和椭圆） | ●
|  |  |  | 37 | ERR_CPATH_SET_DEGREE_EQU_EQ_ZERO | ERR_PARAERR(4) | 设置切向跟随时，被跟随轴角度当量小于0 | ●
|  |  |  | 38 | ERR_CPATH_SET_TANGENT_FOLLOW_CRD_BUSY | ERR_FIRMWARE_STATE_ERR(22) | 设置切向跟随时，跟随坐标系处于运动中，不允许设置切向跟随 | ●
|  |  |  | 39 | ERR_CPATH_SET_TANGENT_FOLLOW_AXIS_BUSY | ERR_FIRMWARE_STATE_ERR(22) | 设置切向跟随时，跟随轴处于运动中 | ●
|  |  |  | 40 | ERR_CPATH_DISABLE_TANGENT_FOLLOW_AXIS_BUSY | ERR_FIRMWARE_STATE_ERR(22) | 解除切向跟随时报错，该轴处于运动中，不允许解除跟随功能 | ●
|  |  |  | 41 | ERR_CPATH_DISABLE_TANGENT_FOLLOW_MODE | ERR_FIRMWARE_STATE_ERR(22) | 解除切向跟随时，该轴不处于切向跟随模式，解除报错 | ●
|  |  |  | 42 | ERR_CPATH_GET_TANGENT_FOLLOW_MODE | ERR_PARAERR(4) | 读取切向跟随参数失败，该轴不处于切向跟随模式或已被解除切向跟随 | ●
|  |  |  | 43 | ERR_CPATH_LOOKAHEAD_FUNCTON_FORBIT | 新增 | 该版本固件连续轨迹功能模块禁止，不支持连续轨迹功能 | ●
|  |  |  | 44 | ERR_CPATH_SET_LOOKAHEAD_FORBIT | 新增 | 运动中或暂停时禁止设置前瞻参数 | ●
|  |  |  | 45 | ERR_CPATH_TRAJECTORY_TANGENT_FOLLOW_ZERO | 新增 | 刀向跟随量设置值为0 | ●
|  |  |  | 46 | ERR_CPATH_CSM_NOT_IN_MOVING_STA | 新增 | 插补坐标系不处于运动状态时，不允许操作在线变倍率 | ●
|  |  |  | 47 | ERR_CPATH_ARC_AXIS_NOT_IN_MAIN_AXIS_LIST | 新增 | 平面圆弧插补前两轴或者空间圆弧插补前三个轴不在主轴范围内 | ●
|  |  |  | 48 | ERR_CPATH_ARC_PARA_ERR | 新增 | 圆弧插补参数错误 | ●
|  |  |  | 49 | ERR_CPATH_HAVE_NOT_PLAN_YET | 新增 | 当前段尚未规划，不响应在线变倍率请求 | ●
|  |  |  | 50 | ERR_CPATH_RE_START_CRD_PRO_NOT_FINISH | 新增 | 插补系运动重启未完成，不响应当次在线变倍率功能 | ●
|  |  |  | 51 | ERR_CPATH_LINER_NODE_IO_ATTRI_OUT_OF_RANGE | 新增 | 连续轨迹控制节点IO编号超出范围：0-本地IO 1~8-扩展IO | ●
|  |  |  | 52 | ERR_CPATH_AXIS_MAX_PERMIT_INTERPO_VEL_LESS_EQ_ZERO | 新增 | 设置单轴最大插补速度小于等于零错误 | ●
|  |  |  | 53 | ERR_CPATH_AXIS_MAX_PERMIT_INTERPO_VEL_GREAT_4M | 新增 | 设置单轴最大插补速度大于4M | ●
|  |  |  | 54 |  | 新增 |  | ●
|  |  |  | 55 |  | 新增 |  | ●
27 | 规划 MCVP.c | （1）宏定义：ERR_MCVP_OFFSET_ADDR （2）基地址：5100 | 0~99 | 0 | ERR_CPATH_MCVP_PLAN_SWITCH_TIME_FUN_ERR | MCLA_FIFO_FAIL(114) | 速度规划函数出错 | ● |  |  | 29 | 29~99保留
|  |  |  | 1 | ERR_CPATH_MCVP_ARC_LIMIT_VEL_LESS_EQ_ZERO | MCLA_FIFO_FAIL(114) | 圆弧限速速度小于等于0 | ●
|  |  |  | 2 | ERR_CPATH_MCVP_SET_PLAN_DATAS_ERR | MCLA_FIFO_FAIL(114) | 设置规划参数错误，起始或结束速度小于0，或者目标速度小于等于0，或者加速度小于等于0 | ●
|  |  |  | 3 | ERR_CPATH_MCVP_SET_AXIS_MAXVEL_EQ_ZERO | MCVP_END_VEL_SET_ERROR(73) | 设置的单轴最大速度小于等于0 | ●
|  |  |  | 4 | ERR_CPATH_MCVP_SET_LENGTH_LESS_EQ_ZERO | MCVP_TOTAL_LENGTH_SET_ERROR(74) | 设置单段插补位移长度小于或等于0 | ●
|  |  |  | 5 | ERR_CPATH_MCVP_SET_ACC_TIME_EQ_ZERO | MCVP_DEC_SET_ERROR(77) | 设置的加速时间等于0 | ●
|  |  |  | 6 | ERR_CPATH_MCVP_SET_DEC_TIME_EQ_ZERO | MCVP_DEC_SET_ERROR(78) | 设置的减速时间等于0 | ●
|  |  |  | 7 | ERR_CPATH_MCVP_SET_LOOKAHEAD_ACC_EQ_ZERO | MCVP_DEC_SET_ERROR(78) | 设置的前瞻加速度等于0 | ●
|  |  |  | 8 | ERR_CPATH_MCVP_SET_MAX_ACC_EQ_ZERO | MCVP_DEC_SET_ERROR(78) | 设置的最大加速度等于0 | ●
|  |  |  | 9 | ERR_CPATH_MCVP_SET_SM_STOP_TIME_EQ_ZERO | MCVP_SMOOTH_TIME_SET_ERROR(70) | 设置的平滑停止时间等于0 | ●
|  |  |  | 10 | ERR_CPATH_MCVP_SET_PLAN_MODE_OVER_RANGE | MCVP_PLAN_MODE_SET_ERROR | 设置速度规划模式超限（0-T形,1-S形） | ●
|  |  |  | 11 | ERR_CPATH_MCVP_SET_SMOOTH_TIME_GREATER_1S | ERR_PARA_NOT_VALID(52) | 设置的平滑时间大于1秒 | ●
|  |  |  | 12 | ERR_CPATH_MCVP_START_VEL_LESS_ZERO | MCVP_START_VEL_SET_ERROR(71) | 规划起始速度小于0 | ●
|  |  |  | 13 | ERR_CPATH_MCVP_TARGET_VEL_LESS_EQ_ZERO | MCVP_STEADY_VEL_SET_ERROR(72) | 规划目标速度小于等于0 | ●
|  |  |  | 14 | ERR_CPATH_MCVP_END_VEL_LESS_ZERO | MCVP_END_VEL_SET_ERROR(73) | 规划结束速度小于0 | ●
|  |  |  | 15 | ERR_CPATH_MCVP_REMAINED_CNT_NOT_ENOUGH | 新增 | 当前段剩余周转期不足以支持当前段变速 | ●
|  |  |  | 16 | ERR_CPATH_MCVP_PLAN_FINISH_STATE | 新增 | 当前段处于结束或者空闲阶段不支持当前段变速 | ●
|  |  |  | 17 | ERR_CPATH_MCVP_PLAN_MODE_ERR | 新增 | 当前段速度规划模式错误，不支持当前段变速 | ●
|  |  |  | 18 | ERR_CPATH_MCVP_NEW_SPEED_NOT_REACHABLE | 新增 | 当前段新目标速度达不到，不支持当前段变速 | ●
|  |  |  | 19 | ERR_CPATH_MCVP_REMAINED_LENGTH_NOT_ENOUGH | 新增 | 当前段剩余距离不足，不支持当前段变速 | ●
|  |  |  | 20 | ERR_CPATH_MCVP_SET_ACC_EQ_ZERO | 新增 | 设置的加速度等于0 | ●
|  |  |  | 21 | ERR_CPATH_MCVP_SET_DEC_EQ_ZERO | 新增 | 设置的减速度等于0 | ●
|  |  |  | 22 | ERR_CPATH_MCVP_SET_ACC_TIME_OVER_RANGE | 新增 | 设置的加速时间超出范围（0.001s~100s） | ●
|  |  |  | 23 | ERR_CPATH_MCVP_SET_DEC_TIME_OVER_RANGE | 新增 | 设置的减速时间超出范围（0.001s~100s） | ●
|  |  |  | 24 | ERR_CPATH_MCVP_START_VEL_OVER_RANGE | 新增 | 规划起始速度超出范围 | ●
|  |  |  | 25 | ERR_CPATH_MCVP_TARGET_VEL_OVER_RANGE | 新增 | 规划目标速度超出范围 | ●
|  |  |  | 26 | ERR_CPATH_MCVP_END_VEL_OVER_RANGE | 新增 | 规划结束速度超出范围 | ●
|  |  |  | 27 | ERR_CPATH_MCVP_PAUSE_PMOVE_ERR | 新增 | 坐标系暂停过程，插补轴点位运动操作类型超出范围（0~3） | ●
|  |  |  | 28 | ERR_CPATH_MCVP_SET_SMOOTH_TIME_GREATER_ACC_DEC_TIME | 新增 | 设置的S段时间大于加速或减速时间 | ●
|  |  |  | 29 |  |  |  | ●
28 | 插补 MCLT.c | （1）宏定义：ERR_MCLT_OFFSET_ADDR （2）基地址：5200 | 0~99 | 0 | ERR_CPATH_MCLT_DIM_OVER_RANGE | ERRORCODE_MCLI_ERRPARA(10001) | 设置插补维数超出范围（大于最大轴数） | ● |  |  | 19 | 19~99保留
|  |  |  | 1 | ERR_CPATH_MCLT_RADIUS_EQ_ZERO | ERRORCODE_MCLI_ERRRADIUS(10005) | 半径+终点圆弧插补模式，半径为零 | ●
|  |  |  | 2 | ERR_CPATH_MCLT_ARCMODE_NOT_SUPPORT | ERRORCODE_MCLI_NOTSUPPORT(10009) | 不支持该圆弧插补模式，模式超限 | ●
|  |  |  | 3 | ERR_CPATH_MCLT_CHORD_LEN_GREATER_DIAMETER | ERRORCODE_MCLI_ERRARCSMALLERROR(10014) | 半径+终点圆弧插补模式，弦长大于直径错误（终点和起点的距离大于直径） | ●
|  |  |  | 4 | ERR_CPATH_MCLT_SPACE_ARCMODE_UNMATCH | ERRORCODE_MCLI_ERRSPACEARCMode(10016) | 3维空间圆弧插补圆弧参数模式错误（模式为终点+半径模式） | ●
|  |  |  | 5 | ERR_CPATH_MCLT_ARC_VECTOR_INPUT_ADDR_INVALID | ERRORCODE_MCLI_ERRPARA(10001) | 计算空间圆弧的转换矩阵，输入参数地址无效 | ●
|  |  |  | 6 | ERR_CPATH_MCLT_ARC_VECTOR_ERR | ERR_PARAERR(4) | 计算空间圆弧的转换矩阵，单位向量计算结果有误 | ●
|  |  |  | 7 | ERR_CPATH_MCLT_ELLIPSE_LEN_A_OR_B_LESS_ZERO | ERR_PARAERR(4) | 椭圆插补，长半轴或端半轴长度小于等于0 | ●
|  |  |  | 8 | ERR_CPATH_MCLT_ELLIPSE_STRAT_POS | ERRORCODE_MCLI_ERRARC(10006) | 起点不在椭圆上 | ●
|  |  |  | 9 | ERR_CPATH_MCLT_ELLIPSE_END_POS | ERRORCODE_MCLI_ERRARC(10006) | 终点不在椭圆上 | ●
|  |  |  | 10 | ERR_CPATH_MCLT_ARC_START_CENTER_SAME | 新增 | 圆弧圆心终点模式，圆心坐标与起点相同 | ●
|  |  |  | 11 | ERR_CPATH_MCLT_AUTO_SECTION_DIST_LESS_EQ_ZERO | 新增 | 连续轨迹直线段和圆弧自动分段段距小于等于0 | ●
|  |  |  | 12 | ERR_CPATH_MCLT_AUTO_SECTION_NO_ENABLE | 新增 | 连续轨迹直线段和圆弧自动分段未使能 | ●
|  |  |  | 13 | ERR_CPATH_MCLT_AUTO_SECTION_EXCEED_MAX_SIZE | 新增 | 连续轨迹直线段和圆弧自动分段缓存已满 | ●
|  |  |  | 14 | ERR_CPATH_MCLT_AUTO_SECTION_LINETYPE_ERR | 新增 | 连续轨迹类型错误，目前仅支持直线段和圆弧自动分段 | ●
|  |  |  | 15 | ERR_CPATH_MCLT_AUTO_SECTION_REMAINSPACE | 新增 | 连续轨迹直线段和圆弧自动分段段数大于缓存剩余空间 | ●
|  |  |  | 16 | ERR_CPATH_MCLT_IO_INDEX_OUT_OF_RANGE | 新增 | 自动分段点胶或者用户自定义批量点胶位置，IO号配置超出允许范围(0~15) | ●
|  |  |  | 17 | ERR_CPATH_MCLT_IO_MODE_OUT_OF_RANGE | 新增 | 自动分段点胶或者用户自定义批量点胶位置，IO控制模式超出允许范围(0~4,6)
|  |  |  | 18 | ERR_CPATH_MCLT_LINERMODE_NOT_SUPPORT | 新增 | 不支持的插补模式，模式超限 | ●
29 | 轨迹 trajectory.c | （1）宏定义：ERR_TRA_OFFSET_ADDR （2）基地址：5300 | 0~99 | 0 | ERR_CPATH_LIST_HAS_OPEN | ERR_LIST_HAS_OPEN(53) | list已经打开 | ● |  |  | 29 | 29~99保留
|  |  |  | 1 | ERR_CPATH_MAIN_LIST_NOT_OPEN | ERR_MAIN_LIST_NOT_OPEN(54) | 缓冲区未打开，关闭缓冲区操作无效 | ●
|  |  |  | 2 | ERR_CPATH_GET_ARC_PLANE_AXIS_NUM_LESS_2 | ERR_PARA_NOT_VALID(52) | 圆弧插补获取插补平面时，插补轴数小于2错误 | ●
|  |  |  | 3 | ERR_CPATH_AXIS_NUM_UNMATCH_DIM | ERR_PARA_NOT_VALID(52) | 圆弧插补获取插补平面时，插补轴数与插补轴列表维数不一致 | ●
|  |  |  | 4 | ERR_CPATH_AXIS_NOT_IN_LIST | ERR_PARA_NOT_VALID(52) | 圆弧插补获取插补平面时，插补轴不在插补轴列表内 | ●
|  |  |  | 5 | ERR_CPATH_TRA_SET_RBUF_STA_ERR | ERR_Ring_Buffer_State(1201) | 设置环形缓冲区状态不在有限状态范围以内 | ●
|  |  |  | 6 | ERR_CPATH_TRA_SET_RBUF_STOP_SOURCE | ERR_Ring_Buffer_Stop_Reason(1202) | 设置引起ringbuffer停止源错误（0-减速停引起，1-暂停引起） | ●
|  |  |  | 7 | ERR_CPATH_TRA_SET_RBUF_ABORT_STA | ERR_Ring_Buffer_Aborting(1203) | 设置环形缓冲区异常状态错误（0-正常，1-减速停，2-急停） | ●
|  |  |  | 8 | ERR_CPATH_TRA_LIST_OR_IO_INDEX_OVER_RANGE | ERR_PARAERR(4) | 插补系号或者IO索引号超出范围 | ●
|  |  |  | 9 | ERR_CPATH_EL_POS_OPENLIST_ERROR | 新增 | 插补轴正向硬件限位触发，openlist失败 | ●
|  |  |  | 10 | ERR_CPATH_EL_NEG_OPENLIST_ERROR | 新增 | 插补轴负向硬件限位触发，openlist失败 | ●
|  |  |  | 11 | ERR_CPATH_ALM_OPENLIST_ERROR | 新增 | 插补轴轴alm信号有效，openlist失败 | ●
|  |  |  | 12 | ERR_CPATH_SL_POS_OPENLIST_ERROR | 新增 | 插补轴正向软件限位触发，openlist失败 | ●
|  |  |  | 13 | ERR_CPATH_SL_NEG_OPENLIST_ERROR | 新增 | 插补轴负向软件限位触发，openlist失败 | ●
|  |  |  | 14 | ERR_CPATH_EMG_OPENLIST_ERROR | 新增 | 插补轴EMG信号有效，openlist失败 | ●
|  |  |  | 15 | ERR_5AXES_MAX_WORKPIECE_NUM_OVER_RANGE | 新增 | 工件坐标系超出范围 | ●
|  |  |  | 16 | ERR_5AXES_MAX_ROTATE_SPEED_ACC_LESS_ZERO | 新增 | 旋转加速度或最大速度小于等于0 | ●
|  |  |  | 17 | ERR_5AXES_NOT_ENABLE_OR_WORKPIECE_NULL | 新增 | 读取插补系工件坐标系号和使能报错，未使能或工件坐标系号为空 | ●
|  |  |  | 18 | ERR_CPATH_ARC_AXIS_ELP | 新增 | 插补轴正向硬限位有效，无法启动单段圆弧插补 | ●
|  |  |  | 19 | ERR_CPATH_ARC_AXIS_ELN | 新增 | 插补轴负向硬限位有效，无法启动单段圆弧插补 | ●
|  |  |  | 20 | ERR_CPATH_ARC_AXIS_SOFT_ELP | 新增 | 插补轴正向软限位有效，无法启动单段圆弧插补 | ●
|  |  |  | 21 | ERR_CPATH_ARC_AXIS_SOFT_ELN | 新增 | 插补轴负向软限位有效，无法启动单段圆弧插补 | ●
|  |  |  | 22 | ERR_CPATH_LINE_AXIS_ELP | 新增 | 插补轴正向硬限位有效，无法启动单段直线插补 | ●
|  |  |  | 23 | ERR_CPATH_LINE_AXIS_ELN | 新增 | 插补轴负向硬限位有效，无法启动单段直线插补 | ●
|  |  |  | 24 | ERR_CPATH_LINE_AXIS_SOFT_ELP | 新增 | 插补轴正向软限位有效，无法启动单段直线插补 | ●
|  |  |  | 25 | ERR_CPATH_LINE_AXIS_SOFT_ELN | 新增 | 插补轴负向软限位有效，无法启动单段直线插补 | ●
|  |  |  | …… |  |  |  | ●
|  |  |  | 50 | ERR_5AXES_MAX_WORKPIECE_NUM_OVER_RANGE | 新增 | 工件坐标系超出范围 | ●
|  |  |  | 51 | ERR_5AXES_MAX_ROTATE_SPEED_ACC_LESS_ZERO | 新增 | 旋转加速度或最大速度小于等于0 | ●
|  |  |  | 52 | ERR_5AXES_NOT_ENABLE_OR_WORKPIECE_NULL | 新增 | 读取插补系工件坐标系号和使能报错，未使能或工件坐标系号为空 | ●
30 | 轨迹 look_ahead.c | （1）宏定义：ERR_TRA_OFFSET_ADDR （2）基地址：6000 | 0~99 | 0 | ERR_LA_INIT_ERROR |  | 模块初始化错误 |  | ● |  | 29 | 29~99保留
|  |  |  | 1 | ERR_LA_NOT_SUPPORT |  | 不支持 | ●
|  |  |  | 2 | ERR_LA_PARAERR |  | 参数错误 | ●
|  |  |  | 3 | ERR_LA_FIFO_EMPTY |  | 缓存空 |  | ●
|  |  |  | 4 | ERR_LA_FIFO_FULL |  | 缓存满 | ●
|  |  |  | 5 | ERR_LA_WRONG_INDEX |  | 错误索引 |  | ●
|  |  |  | 6 | ERR_LA_SEG_INVALID |  | 缓存段无效 |  | ●
|  |  |  | 9 |  |  |  | ●
|  |  |  | 10 | ERR_LA_LIST_NUM_ERR |  | 插补系号错误 | ●
|  |  |  | 11 | ERR_LA_LIST_NOT_OEPN |  | 插补系没有打开 | ●
|  |  |  | 12 | ERR_LA_LIST_HAS_OPEN |  | 插补系已经打开 | ●
|  |  |  | 13 | ERR_LA_LIST_HAS_CLOSED |  | 插补系已经关闭 | ●
|  |  |  | 14 | ERR_LA_LIST_CANNOT_PAUSE |  | 插补系不能暂停 | ●
|  |  |  | 15 | ERR_LA_LIST_IS_RUNING |  | 插补系正在运行 | ●
|  |  |  | 16 | ERR_LA_LIST_ABORTING |  | 插补系正在暂停 | ●
|  |  |  | 17 | ERR_LA_LIST_PAUSING |  |  | ●
|  |  |  | 18 |  |  |  | ●
|  |  |  | 20 | ERR_LA_IO_NUM_FULL |  | 插补IO缓冲区已满 |  | ●
|  |  |  | 21 | ERR_LA_SEG_ACTIVE |  | 插补段已被中断使用 | ●
|  |  |  | 22 | ERR_LA_MODE_NOT_CORRECT |  | 该模式下不能设置该功能 | ●
|  |  |  | 23 | ERR_LA_PARA_SET_FORBIT |  | 运动中不运行更改参数 | ●
|  |  |  | 24 | ERR_LA_PARA_NOT_VALID |  | 参数不在有效范围 | ●
|  |  |  | 25 | ERR_LA_MAIN_LIST_NOT_OPEN |  | 主要的list没有初始化 | ●
|  |  |  | 26 | ERR_LA_MAINLIST_HAS_START |  | 另外一个list已经启动 | ●
|  |  |  | 27 | ERR_LA_MAINLIST_NOT_START |  | 主要list没有启动 | ●
|  |  |  | 28 |  |  |  | ●
|  |  |  | 30 | ERR_LA_INTERP_DIM_OVER_RANGE |  | 插补维数超限 | ●
|  |  |  | 31 | ERR_LA_AXIS_NUM_ERR |  | 轴数不在有效范围 | ●
|  |  |  | 32 | ERR_LA_AXIS_INDEX_IS_SAME_IN_LIST |  | 插补轴号一样的 | ●
|  |  |  | 33 | ERR_LA_AXIS_OUT_OF_OPEN_LIST |  | 轴不在open时的列表中 | ●
|  |  |  | 34 | ERR_LA_AXIS_MAP_ARRAY_ERR |  | 轴映射表为空 | ●
|  |  |  | 35 | ERR_LA_MAP_AXIS_ERR |  | 映射轴错误 | ●
|  |  |  | 36 | ERR_LA_MAP_AXIS_BUSY |  | 映射轴忙 | ●
|  |  |  | 37 | ERR_LA_AXIS_NOT_SERVO_ON |  | 轴的使能信号关闭，不能启动 | ●
|  |  |  | 38 | ERR_LA_AXIS_ON_SOFT_LIMIT |  | 轴软件限位信号有效 | ●
|  |  |  | 39 | ERR_LA_AXIS_ON_EL |  | 轴硬件限位信号有效 | ●
|  |  |  | 40 | ERR_LA_AXIS_DSTP_SIGNAL_ON |  | 轴减速停止信号有效 | ●
|  |  |  | 41 | ERR_LA_AXIS_EMG_SIGNAL_ON |  | 轴急停信号有效 | ●
|  |  |  | 42 | ERR_LA_AXIS_ALM_SIGNAL_ON |  | 轴报警信号有效 | ●
|  |  |  | 43 |  |  |  | ●
|  |  |  | 50 | ERR_LA_RADIUS_ERR |  | 半径为0或小于两点的距离的一半 | ●
|  |  |  | 51 | ERR_LA_POINT_SAME_ON_RADIUS |  | 半径方式起点和终点重合 | ●
|  |  |  | 52 | ERR_LA_ARC_AXIS_NOT_IN_XYZ |  | 圆弧轴不在XYZ里面 | ●
|  |  |  | 53 | ERR_LA_ARC_THREE_POINT_BEEN_LINE |  | 圆弧三点在一条直线上 | ●
|  |  |  | 54 | ERR_LA_ARC_CENTEREND_CIRCLE_LESS_ZERO |  | 圆弧圈数小于0 | ●
|  |  |  | 55 | ERR_LA_ARC_CENTEREND_CIRCLE_OVER_RANGE |  | 圆弧圈数超出范围 | ●
|  |  |  | 56 |  |  |  | ●
|  |  |  | 60 | ERR_LA_VP_SMOOTH_TIME_SET_ERROR |  | S曲线加减速模式，平滑时间为零出错 | ●
|  |  |  | 61 | ERR_LA_VP_START_VEL_SET_ERROR |  | 起跳速度小于零 | ●
|  |  |  | 62 | ERR_LA_VP_STEADY_VEL_SET_ERROR |  | 最大速度小于等于零
|  |  |  | 63 | ERR_LA_VP_END_VEL_SET_ERROR |  | 终点速度小于零
|  |  |  | 64 | ERR_LA_VP_TOTAL_LENGTH_SET_ERROR |  | 规划长度小于等于零
|  |  |  | 65 | ERR_LA_VP_EVEN_TIME_ERROR |  | 最小匀速时间小于零
|  |  |  | 66 | ERR_LA_VP_PLAN_MODE_SET_ERROR |  | 规划模式非T型非S型
|  |  |  | 67 | ERR_LA_VP_ACC_SET_ERROR |  | 加速度小于等于零
|  |  |  | 68 | ERR_LA_VP_DEC_SET_ERROR |  | 减速度小于等于零
|  |  |  | 69 | ERR_LA_VP_PLAN_ERROR |  | 规划长度小于等于零
|  |  |  | 70 | ERR_LA_VP_NULL_ERROR |  | 参数变量空指针 |  | ●
|  |  |  | 71 | ERR_LA_VP_NULL_ERROR1 |  | 参数变量2空指针 |  | ●
72
31 | 总线相关错误码 | （1）宏定义：ERR_FIELDBUS_CLASS_BASE_ADDR （2）基地址：10000 | 0~9999 | 0 | ERR_FIELDBUS_HANDLE | 新增 | 总线报错 | ● |  |  | 38 | 38~10000
|  |  |  | 1 | ERR_FIELDBUS_OVER_MAX_SLAVES | 新增 | 总线连接的从站数量超过最大允许的从站数 | ●
|  |  |  | 2 | ERR_FIELDBUS_MAPPING_AXISTYPE | 新增 | 总线轴映射关系错误 | ●
|  |  |  | 3 | ERR_FIELDBUS_NO_ADDRESS | 新增 | 从站节点地址不存在 | ●
|  |  |  | 4 | ERR_FIELDBUS_NO_EXIST_AXIS | 新增 | 总线轴号不存在 | ●
|  |  |  | 5 | ERR_FIELDBUS_AXIS_EXIST | 新增 | 输入的总线轴号错误 | ●
|  |  |  | 6 | ERR_FIELDBUS_NO_EXIST_IO | 新增 | 总线IO口号不存在 | ●
|  |  |  | 7 | ERR_FIELDBUS_NULL_PTR | 新增 | 总线函数中输入的指针为空 | ●
|  |  |  | 8 | ERR_FIELDBUS_NO_SLAVE_TYPE | 新增 | 总线配置文件中的从站类型错误 | ●
|  |  |  | 9 | ERR_FIELDBUS_INVALID_PARA_SLAVE_ECT | 新增 | EtherCAT从站的函数输入参数无效 | ●
|  |  |  | 10 | ERR_FIELDBUS_INVALID_PARA_CAN_SLAVE_NUM | 新增 | CANOpen从站的函数输入参数无效 | ●
|  |  |  | 11 | ERR_FIELDBUS_INVALID_PARA_SDO | 新增 | 总线函数操作SDO时输入参数无效 | ●
|  |  |  | 12 | ERR_FIELDBUS_INVALID_PARA_FIELDBUS_PORT | 新增 | 总线输入的端口号无效 | ●
|  |  |  | 13 | ERR_FIELDBUS_NO_MAPPING | 新增 | 总线未做映射配置 | ●
|  |  |  | 14 | ERR_FIELDBUS_OVER_MAX_SLAVES_CAN | 新增 | CANOpen总线超过最大允许从站数 | ●
|  |  |  | 15 | ERR_FIELDBUS_OVER_MAX_SLAVES_ECT | 新增 | 从站超过最大允许从站数 | ●
|  |  |  | 16 | ERR_FIELDBUS_OVER_MASTERNUM | 新增 | 主站序号输入错误 | ●
|  |  |  | 17 | ERR_FIELDBUS_FILEMANNAGE_ECT_NOEXIST | 新增 | 总线输入文件大小超过最大限制 | ●
|  |  |  | 18 | ERR_FIELDBUS_FILESIZE_ECT_EMPTY | 新增 | 总线输入文件为空文件 | ●
|  |  |  | 19 | ERR_FIELDBUS_FILEFORMAT_ECT | 新增 | 总线输入文件格式错误 | ●
|  |  |  | 20 | ERR_FIELDBUS_MAPPINGINFO_ECT | 新增 | 总线映射文件信息错误 | ●
|  |  |  | 21 | ERR_FIELDBUS_ENI_INVALID | 新增 | 总线配置ENI文件错误 | ●
|  |  |  | 22 | ERR_FIELDBUS_AXISRUNMODE | 新增 | 总线轴运行模式错误 | ●
|  |  |  | 23 | ERR_FIELDBUS_FIELDBUS_TYPE | 新增 | 总线类型输入错误 | ●
|  |  |  | 24 | ERR_FIELDBUS_PP_AXIS_MOVEING | 新增 | 总线运行PP模式错误 | ●
|  |  |  | 25 | ERR_FIELDBUS_INVALID_PARA_TXRXPDO_LENGTH | 新增 | 总线PDO输入参数错误,长度类型超过2或者等于0 | ●
|  |  |  | 26 | ERR_FIELDBUS_CYCLE_PARAR | 新增 | 总线总线周期参数错误 | ●
|  |  |  | 27 | ERR_FIELDBUS_PD0_FIFO_FULL | 新增 | 总线PDO缓存满 | ●
|  |  |  | 28 | ERR_FIELDBUS_SCAN_WHILE_MOVING | 新增 | 运动中不允许扫描 | ●
|  |  |  | 29 | ERR_FIELDBUS_SET_CYCLE_WHILE_MOVING | 新增 | 运动中不允许设置周期 | ●
|  |  |  | 30 | ERR_FIELDBUS_DOWN_ENI_WHILE_MOVING | 新增 | 运动中不允许下载ENI文件 | ●
|  |  |  | 31 | ERR_FIELDBUS_DOWN_CONFIG_WHILE_MOVING | 新增 | 运动中不允许下载配置文件 | ●
|  |  |  | 32 | ERR_FIELDBUS_CANOT_MOVE | 新增 | 总线错误不能运动 | ●
|  |  |  | 33 | ERR_FIELDBUS_PP_AXIS_NOT_ETC_BUS | 新增 | PP运动非EtherCAT轴 | ●
|  |  |  | 34 | ERR_FIELDBUS_AXIS_NOT_SERVO_ON | 新增 | 轴未使能 | ●
|  |  |  | 35 | ERR_FIELDBUS_AXIS_SERVO_ON | 新增 | 轴已经使能 | ●
|  |  |  | 36 | ERR_FIELDBUS_AXIS_CANOT_SERVO_ON | 新增 | 轴不能使能 | ●
|  |  |  | 37 | ERR_FIELDBUS_TORQUE_DIR_MISMACH | 新增 | 转矩控制下转矩值与运动方向不匹配 | ●
32 |  | （1）宏定义：ERR_FIELDBUS_SDO （2）基地址：11000 | 0~99 | 0 | ERR_FIELDBUS_SDO | 新增 | SDO报错，需要加上后面的sdo错误码 | ● |  |  | 1 | 1~100
33 | 控制器通讯错误码 | （1）宏定义：ERR_CONTROL_COM_OFFSET_ADDR （2）基地址：20100 | 0~99 | 0 | ERR_COM_PORT_OUT_OF_RANGE | 新增 | 串口通道号超出范围 | ● |  |  | 5 | 5~100
|  |  |  | 1 | ERR_COM_BANDRATE_OUT_OF_RANGE | 新增 | 波特率设置超出范围 | ●
|  |  |  | 2 | ERR_COM_DATABIT_OUT_OF_RANGE | 新增 | 数据位设置超出范围 | ●
|  |  |  | 3 | ERR_COM_CHECKBIT_OUT_OF_RANGE | 新增 | 校验位设置超出范围 | ●
|  |  |  | 4 | ERR_COM_STOPBIT_OUT_OF_RANGE | 新增 | 停止位设置超出范围 | ●
34 | 控制器Modbus | （1）宏定义：ERR_CONTROL_MODBUS_OFFSET_ADDR （2）基地址：20500 | 0~99 | 0 | ERR_MODBUS_START_ERR | 新增 | Modbus状态错误 | ● |  |  | 15 | 15~100
|  |  |  | 1 | ERR_MODBUS_PARA_ERR | 新增 | Modbus参数错误 | ●
|  |  |  | 2 | ERR_MODBUS_TIMEOUT | 新增 | Modbus通讯超时 | ●
|  |  |  | 3 | ERR_MODBUS_RECEIVEMESSAGEERR | 新增 | Modbus接收数据错误 | ●
|  |  |  | 4 | ERR_MODBUS_ERRBYTE | 新增 | Modbus存在错误字节 | ●
|  |  |  | 5 | ERR_MODBUS_FATORERR | 新增 | Modbus接收数据超过应接收长度 | ●
|  |  |  | 6 | ERR_MODBUS_DONOTACK | 新增 | Modbus没有应答 | ●
|  |  |  | 7 | ERR_MODBUS_SLAVE_PARA_ERR | 新增 | Modbus从站应答ID错误 | ●
|  |  |  | 8 | ERR_MODBUS_SLAVE_NOT_SUPPORT | 新增 | Modbus从站不支持 | ●
|  |  |  | 9 | ERR_MODBUS_ERRCODE_OFFSET | 新增 | Modbus错误应答帧偏移值 | ●
|  |  |  | 10 | ERR_MODBUS_ERR_IL_FUNCTION | 新增 | Modbus功能不支持错误 | ●
|  |  |  | 11 | ERR_MODBUS_ERR_IL_ADDRESS | 新增 | Modbus功能执行错误 | ●
|  |  |  | 12 | ERR_MODBUS_ERR_IL_DATA | 新增 | Modbus数据错误 | ●
|  |  |  | 13 | ERR_MODBUS_ERR_RESPONSE_LENGTH | 新增 | Modbus应答长度超范围错误 | ●
|  |  |  | 14 | ERR_MODBUS_ERR_RESPONSE_NULL | 新增 | Modbus应答为空 | ●
35 | 控制器BASIC | （1）宏定义：ERR_CONTROL_BASIC_OFFSET_ADDR （2）基地址：21000 | 0~999 | 0 | ERROR_BSHELL_OFFSET | 减20000 |  | ● |  |  | 15 | 15~100
|  |  |  | 1 | ERROR_BSHELL_PARAERR | 减20000 | 参数错误 | ●
|  |  |  | 2 | ERROR_BSHELL_EXIST | 减20000 | 已经存在 | ●
|  |  |  | 3 | ERROR_BSHELL_NOTEXIST | 减20000 | 不存在 | ●
|  |  |  | 4 | ERROR_BSHELL_NOPOS | 减20000 | 没有空间 | ●
|  |  |  | 5 | ERROR_BSHELL_FATORERR | 减20000 | 变量、数组、子程序超限访问 | ●
|  |  |  | 6 | ERROR_BSHELL_TOKENERR | 减20000 | 类型错误 | ●
|  |  |  | 7 | ERROR_BSHELL_ACCEPT_ERR | 减20000 | 语法错误 | ●
|  |  |  | 8 | ERROR_BSHELL_NOTOPER | 减20000 | 内部错误 | ●
|  |  |  | 9 | ERROR_BSHELL_NOFACTOR | 减20000 | 内部错误，后面没有操作数 | ●
|  |  |  | 10 | ERROR_BSHELL_STOP_USER | 减20000 | 用户停止 | ●
|  |  |  | 11 | ERROR_BSHELL_STOP_OTHERTASK | 减20000 | 其他任务原因停止 | ●
|  |  |  | 12 | ERROR_BSHELL_PARA_CANNOT_MODIFIY | 减20000 | 参数不能修改 | ●
|  |  |  | 13 | ERROR_BSHELL_ARRAY_OVER | 减20000 | 数组索引超限 | ●
|  |  |  | 14 | ERROR_BSHELL_VAR_TOOMUCH | 减20000 | 变量太多 | ●
|  |  |  | 15 | ERROR_BSHELL_ARRAY_TOOMUCH | 减20000 | 数组太多 | ● |  |  | 15 | 15~100
|  |  |  | 16 | ERROR_BSHELL_ARRAY_NOSPACE | 减20000 | 数组没有空间 | ●
|  |  |  | 17 | ERROR_BSHELL_SUB_TOOMUCH | 减20000 | 子程序太多 | ●
|  |  |  | 18 | ERROR_BSHELL_LABEL_NAMEERR | 减20000 | 标签命名错误 | ●
|  |  |  | 19 | ERROR_BSHELL_LABEL_TOOMANYCHARES | 减20000 | 标签太多字符 | ●
|  |  |  | 20 | ERROR_BSHELL_NO_RIGHTBRACKET | 减20000 | 没有右括号 | ●
|  |  |  | 21 | ERROR_BSHELL_UNKOWNCHAR | 减20000 | 未知字符 | ●
|  |  |  | 22 | ERROR_BSHELL_UNKOWN_LABEL | 减20000 | 未知标签 | ●
|  |  |  | 23 | ERROR_BSHELL_STOP_INVALIDCMD | 减20000 | 无效命令停止 | ●
|  |  |  | 24 | ERROR_BSHELL_STOP_OVERSTACK | 减20000 | 堆栈超限停止 | ●
|  |  |  | 25 | ERROR_BSHELL_OVER_RECURSION | 减20000 | 递归次数超限 | ●
|  |  |  | 26 | ERROR_BSHELL_NO_QUOTEEND | 减20000 | 没有双引号 | ●
|  |  |  | 27 | ERROR_BSHELL_CMD_CANNOTREAD | 减20000 | 命名不能读取 | ●
|  |  |  | 28 | ERROR_BSHELL_CMD_CANNOTRUN | 减20000 | 命令不能运行 | ●
|  |  |  | 29 | ERROR_BSHELL_LINE_MUST_END | 减20000 | 行必须结束 | ●
|  |  |  | 30 | ERROR_BSHELL_ARRAY_NEEDINDEX | 减20000 | 数组值需要带索引号 | ●
|  |  |  | 31 | ERROR_BSHELL_NOTBRACKET_AFTERVAR | 减20000 | 变量后面不要括号 | ●
|  |  |  | 32 | ERROR_BSHELL_DIM_CONFLICT | 减20000 | 定义冲突 | ●
|  |  |  | 33 | ERROR_BSHELL_DIM_ARRAYLENGTHERR | 减20000 | 数组长度错误 | ●
|  |  |  | 34 | ERROR_BSHELL_DIM_LABEL_SUB | 减20000 | 子程序标签 | ●
|  |  |  | 35 | ERROR_BSHELL_DIM_LABEL_PARA | 减20000 | 参数标签 | ●
|  |  |  | 36 | ERROR_BSHELL_DIM_LABEL_RESERVE | 减20000 | 标签保留 | ●
|  |  |  | 37 | ERROR_BSHELL_UNWANT_CHAR | 减20000 | 符号错误 | ●
|  |  |  | 38 | ERROR_BSHELL_STACK_NOPUSH | 减20000 | 未出栈 | ●
|  |  |  | 39 | ERROR_BSHELL_FORMAT_ERR | 减20000 | 格式错误 | ●
|  |  |  | 40 | ERROR_BSHELL_SET_OVER | 减20000 | 设置超限 | ●
|  |  |  | 41 | ERROR_BSHELL_PARA_RANGEERR | 减20000 | 参数范围错误 | ●
|  |  |  | 42 | ERROR_BSHELL_PARA_TOOMANY | 减20000 | 参数太多 | ●
|  |  |  | 43 | ERROR_BSHELL_PARA_TOOFEW | 减20000 | 参数太少 | ●
|  |  |  | 44 | ERROR_BSHELL_NO_EXPR | 减20000 | 没有表达式 | ●
|  |  |  | 45 | ERROR_BSHELL_OPERNOPARA | 减20000 | 没有操作数 | ●
|  |  |  | 46 | ERROR_BSHELL_NOPARA_BEFOREOPER | 减20000 | 操作符前没有参数 | ●
|  |  |  | 47 | ERROR_BSHELL_SIGNAL_CANNOTINEXPR | 减20000 | 表达式符号错误 | ●
|  |  |  | 48 | ERROR_BSHELL_NEED_OPER | 减20000 | 参数之间需要操作符 | ●
|  |  |  | 49 | ERROR_BSHELL_SUB_NOTSUB | 减20000 | 跳转到非子程序的标签 | ●
|  |  |  | 50 | ERROR_BSHELL_NO_AUTO | 减20000 | 没有自动运行标志 | ●
|  |  |  | 51 | ERROR_BSHELL_EQ_WANTED | 减20000 | 变量赋值需要等号 | ●
|  |  |  | 52 | ERROR_BSHELL_FILE_VAIN | 减20000 | 文件无效 | ●
|  |  |  | 53 | ERROR_BSHELL_SUB_RENAME | 减20000 | 子程序重命名 | ●
|  |  |  | 54 | ERROR_BSHELL_TASK_RUNNING | 减20000 | 任务正在运行 | ●
|  |  |  | 55 | ERROR_BSHELL_NEED_COMMA_BETWEEN_PARA= | 减20000 | 参数直接需要逗号 | ●
|  |  |  | 56 | ERROR_BSHELL_NO_LEFTBRACKET | 减20000 | 没有左括号 | ●
|  |  |  | 57 | ERROR_BSHELL_TOOMANY_IFNESTED | 减20000 | IF嵌套太多 | ●
|  |  |  | 58 | ERROR_BSHELL_TOOMANY_LOOPNESTED | 减20000 | 循环嵌套太多 | ●
|  |  |  | 59 | ERROR_BSHELL_MOVEAXISES_FEW | 减20000 | 运动轴太少 | ●
|  |  |  | 60 | ERROR_BSHELL_CONST_VAR | 减20000 | 常量变量，不能修改 | ●
|  |  |  | 61 | ERROR_BSHELL_NOT_ONLINECMD | 减20000 | 不是在线指令 | ●
|  |  |  | 62 | ERROR_BSHELL_AXIS_OVER | 减20000 | 轴数超限 | ●
|  |  |  | 63 | ERROR_BSHELL_CRD_OVER | 减20000 | 插补系超限 | ●
|  |  |  | 64 | ERROR_BSHELL_DIM_LABELNUMOVERLIMIT | 减20000 | 标签字符数超限 | ●
|  |  |  | 65 | ERROR_BSHELL_DIM_VALUENUMOVERLIMIT | 减20000 | 局部变量数超限 | ●
|  |  |  | 66 | ERROR_BSHELL_VARNUM_OVER | 减20000 | 变量个数超限 | ●
|  |  |  | 67 | ERROR_BSHELL_STOP_UNKNOWN | 减20000 | 未知原因退出，可查看打印信息定位 | ●
|  |  |  | 68 | ERROR_BSHELL_AXIS_RUNNING | 减20000 | 轴已运行 | ●
|  |  |  | 69 | ERROR_BSHELL_AXIS_NOT_RUNNING | 减20000 | 轴未运行 | ●
|  |  |  | 70 | ERROR_BSHELL_LIST_FIFO_FULL | 减20000 | 插补缓冲区已满 | ●
|  |  |  | 71 | ERROR_BSHELL_LIST_RUNNING | 减20000 | 插补系正在运行中 | ●
|  |  |  | 72 | ERROR_BSHELL_DIVISION_BY_ZERO | 减20000 | 除零错误 | ●
|  |  |  | 73 | ERROR_BSHELL_ENCODER_FILE_ERR | 减20000 | BASIC加密文件出错 | ●
●
|  |  |  | 400 | ERROR_ZINDEX_OFFSET | 减10000 |  | ●
|  |  |  | 401 | ERROR_ZINDEX_PARAERR | 减10000 | 标签索引参数错误 | ●
|  |  |  | 402 | ERROR_ZINDEX_FULL | 减10000 | 标签索引空间满 | ●
●
|  |  |  | 500 | ERR_LIB_OFFSET | 减10500 |  | ●
|  |  |  | 501 | ERR_INVALID_PARA | 减10500 | 参数错误 | ●
|  |  |  | 502 | ERR_LIB_STATE_ERR | 减10500 | 状态错误 | ●
|  |  |  | 503 | ERR_LIB_NEEDPASSWORD | 减10500 | 需要先登入 | ●
|  |  |  | 504 | ERR_LIB_NOTSUPPORT | 减10500 | 不支持 | ●
|  |  |  | 505 | ERR_LIB_UDISK_NOTINSERT | 减10500 | U盘未插入或未识别 | ●
|  |  |  | 506 | ERR_LIB_FILE_NOT_EXIST | 减10500 | 文件不存在 | ●
|  |  |  | 507 | ERR_LIB_FILE_END | 减10500 | 文件结束 | ●
|  |  |  | 508 | ERR_LIB_NOT_FIND | 减10500 | 数值非- | ●
|  |  |  | 509 | ERR_LIB_OVERBUFF | 减10500 | 数值字符数超限 | ●
36 | 控制器G代码 | （1）宏定义：ERR_CONTROL_GCODE_OFFSET_ADDR （2）基地址：22000 | 0~99 | 0 | ERR_GSTOP_OFFSET |  |  | ● |  |  | 1 | 1~100
|  |  |  | 1 | ERR_GCODE_AXIS_OUT_OF_RANGE | 新增 | 轴数超过GCODE约定的范围 | ●
|  |  |  | 10 | ERR_GSTOP_ARC_FOMAT_ERR |  | 圆弧格式错误 | ●

## 5x10轴停止原因对照表
5x10停止原因对照表
序号 | 宏定义 | 编码 | 含义
1 | NORMAL_STOP | 0 | 正常停止
2 | IMD_STOP_AT_ALM | 1 | alm信号引起的紧急停止
3 | DEC_STOP_AT_ALM | 2 | alm信号引起的减速停止
4 | IMD_STOP_AT_LTC | 3 | 锁存紧急停止
5 | IMD_STOP_AT_EMG | 4 | emg信号紧急停止
6 | IMD_STOP_AT_ELP | 5 | 正向硬件限位紧急停止
7 | IMD_STOP_AT_ELN | 6 | 负向硬件限位紧急停止
8 | DEC_STOP_AT_ELP | 7 | 正向硬件限位减速停止
9 | DEC_STOP_AT_ELN | 8 | 负向硬件限位减速停止
10 | IMD_STOP_AT_SOFT_ELP | 9 | 正向软件限位紧急停止
11 | IMD_STOP_AT_SOFT_ELN | 10 | 负向软件限位紧急停止
12 | DEC_STOP_AT_SOFT_ELP | 11 | 正向软件限位减速停止
13 | DEC_STOP_AT_SOFT_ELN | 12 | 负向软件限位减速停止
14 | IMD_STOP_AT_CMD | 13 | 用户调用立即停止指令
15 | DEC_STOP_AT_CMD | 14 | 用户调用减速停止指令
16 | IMD_STOP_AT_OTHER | 15 | 多轴运动过程（如多轴插补、刀向跟随、龙门和电子齿轮等运动），某轴异常停止（emg、alm、软硬限位、IO限位、圆形区域限位、超速等）引起其它轴紧急停止
17 | DEC_STOP_AT_OTHER | 16 | 多轴运动过程（如多轴插补、刀向跟随、龙门和电子齿轮等运动），某轴异常停止（emg、alm、软硬限位、IO限位、圆形区域限位、超速等）引起其它轴减速停止
18 | IMD_STOP_AT_AIN | 17 | 模拟量超限，触发急停
19 | 保留 | 18 | 保留
20 | DEC_STOP_AT_DEC | 19 | DSTP减速停信号引起的减速停
21 | STOP_LIST_BY_ARM | 20 | 前瞻预处理和速度规划来不及，arm调用stoplist操作
22 | HOME_STOP_NO_HOME_SIGNAL | 21 | 在全程内未找到原点信号停止，原点不在两个限位之间
23 | HOME_STOP_HOME_DIR | 22 | 回零方向和当前有效限位端相反（正限位有效时，回零方向为负方向；负限位有效时，回零方向为正方向）
24 | HOME_STOP_HOME_EL | 23 | 正负限位同时有效，不能启动回零
25 | HOME_STOP_NO_EZ_SIGNAL | 24 | 全程未找到EZ信号停止
26 | HOME_STOP_EXCEED_POS | 25 | 回零位置溢出停止
27 | IMD_STOP_AT_SPEED_JIT | 26 | 动加速度过大，异常停止
28 | HOME_STOP_DOUBLE_HOME | 27 | 双原点停止，可能由干扰引起
29 | IMD_STOP_AT_ARC_ZONE_LIMIT | 28 | 区域限位引起立即停止运动
30 | SMOOTH_STOP_AT_ARC_ZONE_LIMIT | 29 | 区域限位引起减速停止运动
31 | DEC_STOP_GRANT_ERROR | 30 | 龙门超差保护引起的减速停止
32 | IMD_STOP_GRANT_ERROR | 31 | 龙门超差保护引起的立即停止
33 | INTERPOLATION_PLAN_ERROR | 32 | 插补规划错误引起的停止
34 | IMD_STOP_AT_TRACE_ERROR | 33 | 单轴跟踪误差保护引起的立即停止
35 | DEC_STOP_AT_TRACE_ERROR | 34 | 单轴跟踪误差保护引起的减速停止
36 | INTERPOLATION_FIFO_ERROR | 35 | 插补缓冲区错误引起的停止
37 | IMD_STOP_AT_GANTRY_ERROR_PROTECT | 36 | 龙门主从轴超差保护立即停止
38 | DEC_STOP_AT_GANTRY_ERROR_PROTECT | 37 | 龙门主从轴超差保护减速停止
39 | IMD_STOP_AT_AXIS_FREQUENCY_LARGE_TO_4M | 38 | 脉冲频率超出4M
40 | IMD_STOP_AT_IO_LOGIC | 39 | IO触发立即停
41 | DEC_STOP_AT_IO_LOGIC | 40 | IO触发减速停
42 | HOME_ERROR_NO_HOME_SIGNAL | 200 | 找不到零点信号
43 | HOME_ERROR_HOME_DIR | 201 | 回零方向错误，在负(正)限位中同时处于原点信号，若此时需要正(负)向回零，则需要先进行负(正)向偏移，报错
44 | HOME_ERROR_HOME_EL | 202 | 回零过程遇到正负限位同时有效
45 | HOME_ERROR_NO_EZ_SIGNAL | 203 | 没有ez信号
46 | HOME_ERROR_EXCEED | 204 | 超过回零软限位
47 | HOME_ERROR_DOUBLE_HOME | 205 | 暂时没有用到(预留)
48 | HOME_ERROR_STOPPED | 206 | 外部异常减速停或急停导致回零过程中断并停止
49 | HOME_ERROR_HALT_STOPPED | 207 | 同206，会被206覆盖
50 | IMD_STOP_AT_WATCH_DOG_TIME_OUT | 49 | 看门狗超时
51 | IMD_STOP_AT_AXIS_CONFLICT | 50 | 两轴碰撞检测立即停
52 | SMOOTH_STOP_AT_AXIS_CONFLICT | 51 | 两轴碰撞检测减速停
53 | IMD_STOP_GRANT_SLAVE_AT_ALM | 52 | 龙门从轴alm引起主轴立即停止
54 | GEAR_SLAVE_START_MOVE_POS_ERR | 53 | 从轴开始启动时主轴绝对位置错误（不在主轴运动方向上）
55 | GEAR_MASTER_SYNC_POS_ERR | 54 | 同步时主轴绝对位置错误（不在主轴运动方向上）
56 | GEAR_SLAVE_START_MOVE_POS_GT_SYNC_POS | 55 | 从轴开始运动位置大于同步时主轴绝对位置错误
57 | GEAR_SLAVE_SYNC_POS_ERR | 56 | 同步时从轴绝对位置（不在从轴运动方向上）
58 | GEAR_USUPPORT_MOVE_MODE | 57 | 不支持主轴运动模式（仅支持跟随主轴做定长和定速运动模式）
59 | GEAR_SLAVE_CATCH_SPEED | 58 | 从轴追赶目标速度小于同步时从轴的速度,建议调大追赶目标速度
60 | GEAR_SLAVE_SYNC_POS_NOT_ENOUGH | 59 | 从轴同步位置过小，不足以从轴从当前速度直接加速或减速至同步速度,建议调大从轴同步位置或调大加减速度
61 | GEAR_MASTRE_MOVE_DIR_ERR | 60 | 初始化时主轴运动方向错误(运动速度为零)
62 | GEAR_MASTR_VEL_UN_UNIFORM | 61 | 从轴开始运动时主轴未达到匀速状态,建议调大从轴启动时主轴的位置
63 | GEAR_SLAVE_ACT_ACC | 62 | GearInPos实际加速度大于设置的最大加速度
64 | GEAR_SLAVE_ACT_DEC | 63 | GearInPos实际减速度大于设置的最大减速度
65 | GEAR_SLAVE_CATCH_ACT_SPEED | 64 | 从轴追赶实际可达速度大于追赶设置的最大目标速度,且以最大追赶速度运行无法实现规定时间内达到从轴的位移，建议调大追赶目标速度或减小从轴同步位置
66 | GEAR_SLAVE_SYNC_SPEED_UNREACHABLE | 65 | 从轴同步速度在只有加速或减速过程也不可达速度,建议调大从轴从轴同步位置或调小齿轮比或调大从轴开始运动的主轴位置
67 | GEAR_ITRERATION_SO_MANY_TIMES | 66 | 二分法求取合适的可达速度，迭代次数超过限制次数让无法找到合适的速度值
68 | GEAR_MASTER_PMOVE_POS_LESS_SYNC_POS | 67 | 主轴pmove目标位置小于主轴同步位置
69 | GEAR_MASTER_PMOVE_POS_LESS_SLAVE_START_POS | 68 | 主轴pmove目标位置小于从轴开始运动时的主轴位置
70 | GEAR_SLAVE_ACC_DEC_TIME_ZERO | 69 | 从轴追赶过程加速周期或减速周期为0，有可能主轴同步位置和从轴开始运动时的主轴位置相隔太近
71 | GEAR_MASTER_TARGET_VEL_EQ_ZERO | 70 | 主轴目标速度为零
72 | GEAR_SLAVE_UNIFORM_PERIOD_LESS_EQ_ZERO | 71 | 从轴实际可达速度大于追赶速度时，重算以追赶速度为目标速度的匀速周期数小于等于零
73 | GEAR_MASTER_PMOVE_LENGTH_INVALID | 72 | GearInPos主轴位移与规划结果不一致
74 | GEAR_MASTER_VMOVE_DEC_PHASE | 73 | GearInPos主轴vmove减速阶段不支持
75 | GEAR_SLAVE_REVERSAL_MOVE_MODE | 74 | 从轴起始反向运动方向模式错误(1~4)
76 | GEAR_SLAVE_REVERSAL_MOVE_ACC | 75 | 从轴起始反向运动加速度为零
77 | STOP_LIST_BY_WAIT_IO_TIME_OUT | 76 | 连续轨迹等待外部io输入信号有效超时，停止插补系运动
78 | SMOOTH_STOP_AT_COLLISION_ZONE_CHECK | 77 | 安全区域检测，减速停
79 | IMD_STOP_AT_COLLISION_ZONE_CHECK | 78 | 安全区域检测，立即停
门型运动轴停止原因
80 | CB_Stop_Smooth_Cmd | 301 | 外部指令减速停止
81 | CB_Stop_Imd_Cmd | 302 | 外部指令立即停止
82 | CB_Stop_Trig_Error | 303 | 触发异常停止
83 | CB_Stop_Delete_Cmd | 309 | 删除指令错误
84 | CB_Stop_Temp_Dec_Stop_Cmd | 310 | 指令减速停止
85 | CB_Stop_Temp_Imd_Stop_Cmd | 311 | 指令立即停止